## BZEncoderMaster_v1.0
Component | Part | References | Value | Footprint | Quantity Per PCB
1 | HEF40106BT | U4 | HEF40106BT | SOIC-14 | 1
2 | ATmega328-PU | U3 | ATmega328-PU | DIP-28_W7.62mm_LongPads | 1
3 | Crystal | Y1 | 20Mhz | Crystal_HC49-U_Vertical | 1
4 | C | C1 C2 C5 | .1uF | C_Disc_D9.0mm_W5.0mm_P5.00mm | 3
5 | C | C6 | 10uF | C_Disc_D9.0mm_W5.0mm_P5.00mm | 1
6 | C | C3 C4 | 22pF | C_Disc_D9.0mm_W5.0mm_P5.00mm | 2
7 | C | C7 | 4.7uF | C_Disc_D9.0mm_W5.0mm_P5.00mm | 1
8 | R | R3 R4 | 1.2K | R_Axial_DIN0414_L11.9mm_D4.5mm_P15.24mm_Horizontal | 2
9 | R | R5 R6 R7 R8 R9 R10 R11 | 10K | R_Axial_DIN0414_L11.9mm_D4.5mm_P15.24mm_Horizontal | 7
10 | R | R1 R2 | 220 | R_Axial_DIN0414_L11.9mm_D4.5mm_P15.24mm_Horizontal | 2
11 | D_Schottky | D2 | D_Schottky | D_DO-201AD_P15.24mm_Horizontal | 1
12 | D_Zener | D1 D3 D4 D5 D6 | D_Zener | D_DO-201AD_P15.24mm_Horizontal | 5
13 | RN4020-V_RM120 | IC1 | RN4020-V_RM120 | Bluetooth_Module_RN4020 | 1
14 | Q_NMOS_SGD | Q1 Q2 Q3 | Q_NMOS_SGD | TO-92_Inline_Wide | 3
15 | Q_PMOS_GDS | Q4 | Q_PMOS_GDS | TO-92_Inline_Wide | 1
16 | LD1117S33TR_SOT223 | U7 | LD1117S33TR_SOT223 | Mt3608 | 1
17 | EG1218 | S1 | EG1218 | Switch_Slide_11.6x4mm_EG1218 | 1
18 | 03962A | U5 | 03962A | 03962A | 1
19 | MT3608A | U8 | MT3608A | Mt3608 | 1
20 | SSD1306OLED | U6 | SSD1306OLED | SSD1306 | 1
21 | ITR1802 | U1 | ITR1802A | itr8102 | 1
22 | ITR1802 | U2 | ITR1802B | itr8102 | 1