## Encoder Error
| Number of measurments | 1 |  | Clock | Presc | Pulses/sec | Time/Pulse
| Decimales | 6 |  | 80000000 | 8 | 10000000 | 1e-07
| PulseDistane | 0.0034
Real Velocity | Time/pulse | Time | Estimated Vel | Error
6 | 0.00056667 | 0.000566 | 6.0071 | 0.11779 | 0.0005666 | 6.0007 | 0.011766
5.99 | 0.00056761 | 0.000567 | 5.9965 | 0.10806
5.98 | 0.00056856 | 0.000568 | 5.9859 | 0.098921
5.97 | 0.00056951 | 0.000569 | 5.9754 | 0.090376
5.96 | 0.00057047 | 0.00057 | 5.9649 | 0.082421
5.95 | 0.00057143 | 0.000571 | 5.9545 | 0.075056
5.94 | 0.00057239 | 0.000572 | 5.9441 | 0.068282
5.93 | 0.00057336 | 0.000573 | 5.9337 | 0.062097
5.92 | 0.00057432 | 0.000574 | 5.9233 | 0.056502
5.91 | 0.0005753 | 0.000575 | 5.913 | 0.051497
5.9 | 0.00057627 | 0.000576 | 5.9028 | 0.047081
5.89 | 0.00057725 | 0.000577 | 5.8925 | 0.043254
5.88 | 0.00057823 | 0.000578 | 5.8824 | 0.040016
5.87 | 0.00057922 | 0.000579 | 5.8722 | 0.037367
5.86 | 0.0005802 | 0.00058 | 5.8621 | 0.035307
5.85 | 0.0005812 | 0.000581 | 5.852 | 0.033835
5.84 | 0.00058219 | 0.000582 | 5.8419 | 0.032952
5.83 | 0.00058319 | 0.000583 | 5.8319 | 0.032658
5.82 | 0.00058419 | 0.000584 | 5.8219 | 0.032952
5.81 | 0.0005852 | 0.000585 | 5.812 | 0.033835
5.8 | 0.00058621 | 0.000586 | 5.802 | 0.035307
5.79 | 0.00058722 | 0.000587 | 5.7922 | 0.037367
5.78 | 0.00058824 | 0.000588 | 5.7823 | 0.040016
5.77 | 0.00058925 | 0.000589 | 5.7725 | 0.043254
5.76 | 0.00059028 | 0.00059 | 5.7627 | 0.047081
5.75 | 0.0005913 | 0.000591 | 5.753 | 0.051497
5.74 | 0.00059233 | 0.000592 | 5.7432 | 0.056502
5.73 | 0.00059337 | 0.000593 | 5.7336 | 0.062097
5.72 | 0.00059441 | 0.000594 | 5.7239 | 0.068282
5.71 | 0.00059545 | 0.000595 | 5.7143 | 0.075056
5.7 | 0.00059649 | 0.000596 | 5.7047 | 0.082421
5.69 | 0.00059754 | 0.000597 | 5.6951 | 0.090376
5.68 | 0.00059859 | 0.000598 | 5.6856 | 0.098921
5.67 | 0.00059965 | 0.000599 | 5.6761 | 0.10806
5.66 | 0.00060071 | 0.0006 | 5.6667 | 0.11779
5.65 | 0.00060177 | 0.000601 | 5.6572 | 0.12811
5.64 | 0.00060284 | 0.000602 | 5.6478 | 0.13902
5.63 | 0.00060391 | 0.000603 | 5.6385 | 0.15052
5.62 | 0.00060498 | 0.000604 | 5.6291 | 0.16262
5.61 | 0.00060606 | 0.000606 | 5.6106 | 0.010001
5.6 | 0.00060714 | 0.000607 | 5.6013 | 0.023535
5.59 | 0.00060823 | 0.000608 | 5.5921 | 0.037661
5.58 | 0.00060932 | 0.000609 | 5.5829 | 0.05238
5.57 | 0.00061041 | 0.00061 | 5.5738 | 0.067693
5.56 | 0.00061151 | 0.000611 | 5.5646 | 0.083599
5.55 | 0.00061261 | 0.000612 | 5.5556 | 0.1001
5.54 | 0.00061372 | 0.000613 | 5.5465 | 0.1172
5.53 | 0.00061483 | 0.000614 | 5.5375 | 0.13489
5.52 | 0.00061594 | 0.000615 | 5.5285 | 0.15318
5.51 | 0.00061706 | 0.000617 | 5.5105 | 0.0097068
5.5 | 0.00061818 | 0.000618 | 5.5016 | 0.02942
5.49 | 0.00061931 | 0.000619 | 5.4927 | 0.049731
5.48 | 0.00062044 | 0.00062 | 5.4839 | 0.070638
5.47 | 0.00062157 | 0.000621 | 5.475 | 0.092144
5.46 | 0.00062271 | 0.000622 | 5.4662 | 0.11425
5.45 | 0.00062385 | 0.000623 | 5.4575 | 0.13695
5.44 | 0.000625 | 0.000624 | 5.4487 | 0.16026
5.43 | 0.00062615 | 0.000626 | 5.4313 | 0.024123
5.42 | 0.00062731 | 0.000627 | 5.4226 | 0.048847
5.41 | 0.00062847 | 0.000628 | 5.414 | 0.074173
5.4 | 0.00062963 | 0.000629 | 5.4054 | 0.1001
5.39 | 0.0006308 | 0.00063 | 5.3968 | 0.12663
5.38 | 0.00063197 | 0.000631 | 5.3883 | 0.15377
5.37 | 0.00063315 | 0.000633 | 5.3712 | 0.023241
5.36 | 0.00063433 | 0.000634 | 5.3628 | 0.051792
5.35 | 0.00063551 | 0.000635 | 5.3543 | 0.080948
5.34 | 0.0006367 | 0.000636 | 5.3459 | 0.11071
5.33 | 0.0006379 | 0.000637 | 5.3375 | 0.14108
5.32 | 0.0006391 | 0.000639 | 5.3208 | 0.015296
5.31 | 0.0006403 | 0.00064 | 5.3125 | 0.047081
5.3 | 0.00064151 | 0.000641 | 5.3042 | 0.079475
5.29 | 0.00064272 | 0.000642 | 5.296 | 0.11248
5.28 | 0.00064394 | 0.000643 | 5.2877 | 0.1461
5.27 | 0.00064516 | 0.000645 | 5.2713 | 0.025006
5.26 | 0.00064639 | 0.000646 | 5.2632 | 0.060036
5.25 | 0.00064762 | 0.000647 | 5.255 | 0.09568
5.24 | 0.00064885 | 0.000648 | 5.2469 | 0.13194
5.23 | 0.0006501 | 0.00065 | 5.2308 | 0.014708
5.22 | 0.00065134 | 0.000651 | 5.2227 | 0.05238
5.21 | 0.00065259 | 0.000652 | 5.2147 | 0.09067
5.2 | 0.00065385 | 0.000653 | 5.2067 | 0.12958
5.19 | 0.00065511 | 0.000655 | 5.1908 | 0.016179
5.18 | 0.00065637 | 0.000656 | 5.1829 | 0.056502
5.17 | 0.00065764 | 0.000657 | 5.175 | 0.097448
5.16 | 0.00065891 | 0.000658 | 5.1672 | 0.13902
5.15 | 0.00066019 | 0.00066 | 5.1515 | 0.02942
5.14 | 0.00066148 | 0.000661 | 5.1437 | 0.072405
5.13 | 0.00066277 | 0.000662 | 5.136 | 0.11602
5.12 | 0.00066406 | 0.000664 | 5.1205 | 0.0094127
5.11 | 0.00066536 | 0.000665 | 5.1128 | 0.054441
5.1 | 0.00066667 | 0.000666 | 5.1051 | 0.1001
5.09 | 0.00066798 | 0.000667 | 5.0975 | 0.14639
5.08 | 0.00066929 | 0.000669 | 5.0822 | 0.043548
5.07 | 0.00067061 | 0.00067 | 5.0746 | 0.09126
5.06 | 0.00067194 | 0.000671 | 5.0671 | 0.13961
5.05 | 0.00067327 | 0.000673 | 5.052 | 0.039722
5.04 | 0.0006746 | 0.000674 | 5.0445 | 0.089492
5.03 | 0.00067594 | 0.000675 | 5.037 | 0.1399
5.02 | 0.00067729 | 0.000677 | 5.0222 | 0.04296
5.01 | 0.00067864 | 0.000678 | 5.0147 | 0.094796
5 | 0.00068 | 0.000679 | 5.0074 | 0.14728
4.99 | 0.00068136 | 0.000681 | 4.9927 | 0.053264
4.98 | 0.00068273 | 0.000682 | 4.9853 | 0.10717
4.97 | 0.0006841 | 0.000684 | 4.9708 | 0.015296
4.96 | 0.00068548 | 0.000685 | 4.9635 | 0.070638
4.95 | 0.00068687 | 0.000686 | 4.9563 | 0.12663
4.94 | 0.00068826 | 0.000688 | 4.9419 | 0.037661
4.93 | 0.00068966 | 0.000689 | 4.9347 | 0.09509
4.92 | 0.00069106 | 0.000691 | 4.9204 | 0.008236
4.91 | 0.00069246 | 0.000692 | 4.9133 | 0.067104
4.9 | 0.00069388 | 0.000693 | 4.9062 | 0.12663
4.89 | 0.0006953 | 0.000695 | 4.8921 | 0.042665
4.88 | 0.00069672 | 0.000696 | 4.8851 | 0.10364
4.87 | 0.00069815 | 0.000698 | 4.8711 | 0.021769
4.86 | 0.00069959 | 0.000699 | 4.8641 | 0.084188
4.85 | 0.00070103 | 0.000701 | 4.8502 | 0.004412
4.84 | 0.00070248 | 0.000702 | 4.8433 | 0.068282
4.83 | 0.00070393 | 0.000703 | 4.8364 | 0.13282
4.82 | 0.00070539 | 0.000705 | 4.8227 | 0.055914
4.81 | 0.00070686 | 0.000706 | 4.8159 | 0.12191
4.8 | 0.00070833 | 0.000708 | 4.8023 | 0.047081
4.79 | 0.00070981 | 0.000709 | 4.7955 | 0.11454
4.78 | 0.0007113 | 0.000711 | 4.782 | 0.041782
4.77 | 0.00071279 | 0.000712 | 4.7753 | 0.11071
4.76 | 0.00071429 | 0.000714 | 4.7619 | 0.040016
4.75 | 0.00071579 | 0.000715 | 4.7552 | 0.11042
4.74 | 0.0007173 | 0.000717 | 4.742 | 0.041782
4.73 | 0.00071882 | 0.000718 | 4.7354 | 0.11366
4.72 | 0.00072034 | 0.00072 | 4.7222 | 0.047081
4.71 | 0.00072187 | 0.000721 | 4.7157 | 0.12044
4.7 | 0.0007234 | 0.000723 | 4.7026 | 0.055914
4.69 | 0.00072495 | 0.000724 | 4.6961 | 0.13076
4.68 | 0.0007265 | 0.000726 | 4.6832 | 0.068282
4.67 | 0.00072805 | 0.000728 | 4.6703 | 0.0070593
4.66 | 0.00072961 | 0.000729 | 4.6639 | 0.084188
4.65 | 0.00073118 | 0.000731 | 4.6512 | 0.025006
4.64 | 0.00073276 | 0.000732 | 4.6448 | 0.10364
4.63 | 0.00073434 | 0.000734 | 4.6322 | 0.046492
4.62 | 0.00073593 | 0.000735 | 4.6259 | 0.12663
4.61 | 0.00073753 | 0.000737 | 4.6133 | 0.071522
4.6 | 0.00073913 | 0.000739 | 4.6008 | 0.01765
4.59 | 0.00074074 | 0.00074 | 4.5946 | 0.1001
4.58 | 0.00074236 | 0.000742 | 4.5822 | 0.048259
4.57 | 0.00074398 | 0.000743 | 4.576 | 0.13223
4.56 | 0.00074561 | 0.000745 | 4.5638 | 0.082421
4.55 | 0.00074725 | 0.000747 | 4.5515 | 0.033835
4.54 | 0.0007489 | 0.000748 | 4.5455 | 0.12014
4.53 | 0.00075055 | 0.00075 | 4.5333 | 0.073584
4.52 | 0.00075221 | 0.000752 | 4.5213 | 0.028243
4.51 | 0.00075388 | 0.000753 | 4.5153 | 0.1169
4.5 | 0.00075556 | 0.000755 | 4.5033 | 0.073584
4.49 | 0.00075724 | 0.000757 | 4.4914 | 0.03148
4.48 | 0.00075893 | 0.000758 | 4.4855 | 0.1225
4.47 | 0.00076063 | 0.00076 | 4.4737 | 0.082421
4.46 | 0.00076233 | 0.000762 | 4.4619 | 0.043548
4.45 | 0.00076404 | 0.000764 | 4.4503 | 0.0058827
4.44 | 0.00076577 | 0.000765 | 4.4444 | 0.1001
4.43 | 0.00076749 | 0.000767 | 4.4329 | 0.064453
4.42 | 0.00076923 | 0.000769 | 4.4213 | 0.030009
4.41 | 0.00077098 | 0.00077 | 4.4156 | 0.12663
4.4 | 0.00077273 | 0.000772 | 4.4041 | 0.094206
4.39 | 0.00077449 | 0.000774 | 4.3928 | 0.062981
4.38 | 0.00077626 | 0.000776 | 4.3814 | 0.032952
4.37 | 0.00077803 | 0.000778 | 4.3702 | 0.0041178
4.36 | 0.00077982 | 0.000779 | 4.3646 | 0.10482
4.35 | 0.00078161 | 0.000781 | 4.3534 | 0.078002
4.34 | 0.00078341 | 0.000783 | 4.3423 | 0.05238
4.33 | 0.00078522 | 0.000785 | 4.3312 | 0.027949
4.32 | 0.00078704 | 0.000787 | 4.3202 | 0.0047061
4.31 | 0.00078886 | 0.000788 | 4.3147 | 0.10953
4.3 | 0.0007907 | 0.00079 | 4.3038 | 0.088313
4.29 | 0.00079254 | 0.000792 | 4.2929 | 0.068282
4.28 | 0.00079439 | 0.000794 | 4.2821 | 0.049436
4.27 | 0.00079625 | 0.000796 | 4.2714 | 0.031775
4.26 | 0.00079812 | 0.000798 | 4.2607 | 0.015296
4.25 | 0.0008 | 0.000799 | 4.2553 | 0.12516
4.24 | 0.00080189 | 0.000801 | 4.2447 | 0.11071
4.23 | 0.00080378 | 0.000803 | 4.2341 | 0.097448
4.22 | 0.00080569 | 0.000805 | 4.2236 | 0.085367
4.21 | 0.0008076 | 0.000807 | 4.2131 | 0.074467
4.2 | 0.00080952 | 0.000809 | 4.2027 | 0.064748
4.19 | 0.00081146 | 0.000811 | 4.1924 | 0.056208
4.18 | 0.0008134 | 0.000813 | 4.182 | 0.048847
4.17 | 0.00081535 | 0.000815 | 4.1718 | 0.042665
4.16 | 0.00081731 | 0.000817 | 4.1616 | 0.037661
4.15 | 0.00081928 | 0.000819 | 4.1514 | 0.033835
4.14 | 0.00082126 | 0.000821 | 4.1413 | 0.031186
4.13 | 0.00082324 | 0.000823 | 4.1312 | 0.029715
4.12 | 0.00082524 | 0.000825 | 4.1212 | 0.02942
4.11 | 0.00082725 | 0.000827 | 4.1112 | 0.030303
4.1 | 0.00082927 | 0.000829 | 4.1013 | 0.032363
4.09 | 0.0008313 | 0.000831 | 4.0915 | 0.035601
4.08 | 0.00083333 | 0.000833 | 4.0816 | 0.040016
4.07 | 0.00083538 | 0.000835 | 4.0719 | 0.045609
4.06 | 0.00083744 | 0.000837 | 4.0621 | 0.05238
4.05 | 0.00083951 | 0.000839 | 4.0524 | 0.06033
4.04 | 0.00084158 | 0.000841 | 4.0428 | 0.06946
4.03 | 0.00084367 | 0.000843 | 4.0332 | 0.079769
4.02 | 0.00084577 | 0.000845 | 4.0237 | 0.09126
4.01 | 0.00084788 | 0.000847 | 4.0142 | 0.10393
4 | 0.00085 | 0.000849 | 4.0047 | 0.11779
3.99 | 0.00085213 | 0.000852 | 3.9906 | 0.015296
3.98 | 0.00085427 | 0.000854 | 3.9813 | 0.031775
3.97 | 0.00085642 | 0.000856 | 3.972 | 0.049436
3.96 | 0.00085859 | 0.000858 | 3.9627 | 0.068282
3.95 | 0.00086076 | 0.00086 | 3.9535 | 0.088313
3.94 | 0.00086294 | 0.000862 | 3.9443 | 0.10953
3.93 | 0.00086514 | 0.000865 | 3.9306 | 0.016179
3.92 | 0.00086735 | 0.000867 | 3.9216 | 0.040016
3.91 | 0.00086957 | 0.000869 | 3.9125 | 0.065042
3.9 | 0.00087179 | 0.000871 | 3.9036 | 0.09126
3.89 | 0.00087404 | 0.000874 | 3.8902 | 0.0041178
3.88 | 0.00087629 | 0.000876 | 3.8813 | 0.032952
3.87 | 0.00087855 | 0.000878 | 3.8724 | 0.062981
3.86 | 0.00088083 | 0.00088 | 3.8636 | 0.094206
3.85 | 0.00088312 | 0.000883 | 3.8505 | 0.013237
3.84 | 0.00088542 | 0.000885 | 3.8418 | 0.047081
3.83 | 0.00088773 | 0.000887 | 3.8331 | 0.082126
3.82 | 0.00089005 | 0.00089 | 3.8202 | 0.0058827
3.81 | 0.00089239 | 0.000892 | 3.8117 | 0.043548
3.8 | 0.00089474 | 0.000894 | 3.8031 | 0.082421
3.79 | 0.0008971 | 0.000897 | 3.7904 | 0.010884
3.78 | 0.00089947 | 0.000899 | 3.782 | 0.05238
3.77 | 0.00090186 | 0.000901 | 3.7736 | 0.09509
3.76 | 0.00090426 | 0.000904 | 3.7611 | 0.028243
3.75 | 0.00090667 | 0.000906 | 3.7528 | 0.073584
3.74 | 0.00090909 | 0.000909 | 3.7404 | 0.010001
3.73 | 0.00091153 | 0.000911 | 3.7322 | 0.057975
3.72 | 0.00091398 | 0.000913 | 3.724 | 0.10717
3.71 | 0.00091644 | 0.000916 | 3.7118 | 0.048259
3.7 | 0.00091892 | 0.000918 | 3.7037 | 0.1001
3.69 | 0.00092141 | 0.000921 | 3.6916 | 0.044431
3.68 | 0.00092391 | 0.000923 | 3.6836 | 0.098921
3.67 | 0.00092643 | 0.000926 | 3.6717 | 0.046492
3.66 | 0.00092896 | 0.000928 | 3.6638 | 0.10364
3.65 | 0.00093151 | 0.000931 | 3.652 | 0.054441
3.64 | 0.00093407 | 0.000934 | 3.6403 | 0.0070593
3.63 | 0.00093664 | 0.000936 | 3.6325 | 0.068282
3.62 | 0.00093923 | 0.000939 | 3.6209 | 0.024123
3.61 | 0.00094183 | 0.000941 | 3.6132 | 0.088019
3.6 | 0.00094444 | 0.000944 | 3.6017 | 0.047081
3.59 | 0.00094708 | 0.000947 | 3.5903 | 0.0079418
3.58 | 0.00094972 | 0.000949 | 3.5827 | 0.07594
3.57 | 0.00095238 | 0.000952 | 3.5714 | 0.040016
3.56 | 0.00095506 | 0.000955 | 3.5602 | 0.0058827
3.55 | 0.00095775 | 0.000957 | 3.5528 | 0.078002
3.54 | 0.00096045 | 0.00096 | 3.5417 | 0.047081
3.53 | 0.00096317 | 0.000963 | 3.5306 | 0.017944
3.52 | 0.00096591 | 0.000965 | 3.5233 | 0.094206
3.51 | 0.00096866 | 0.000968 | 3.5124 | 0.068282
3.5 | 0.00097143 | 0.000971 | 3.5015 | 0.044137
3.49 | 0.00097421 | 0.000974 | 3.4908 | 0.021769
3.48 | 0.00097701 | 0.000977 | 3.48 | 0.0011765
3.47 | 0.00097983 | 0.000979 | 3.4729 | 0.084483
3.46 | 0.00098266 | 0.000982 | 3.4623 | 0.067104
3.45 | 0.00098551 | 0.000985 | 3.4518 | 0.051497
3.44 | 0.00098837 | 0.000988 | 3.4413 | 0.037661
3.43 | 0.00099125 | 0.000991 | 3.4309 | 0.025595
3.42 | 0.00099415 | 0.000994 | 3.4205 | 0.015296
3.41 | 0.00099707 | 0.000997 | 3.4102 | 0.0067652
3.4 | 0.001 | 0.000999 | 3.4034 | 0.1001
3.39 | 0.0010029 | 0.001002 | 3.3932 | 0.094796
3.38 | 0.0010059 | 0.001005 | 3.3831 | 0.09126
3.37 | 0.0010089 | 0.001008 | 3.373 | 0.089492
3.36 | 0.0010119 | 0.001011 | 3.363 | 0.089492
3.35 | 0.0010149 | 0.001014 | 3.3531 | 0.09126
3.34 | 0.001018 | 0.001017 | 3.3432 | 0.094796
3.33 | 0.001021 | 0.001021 | 3.3301 | 0.0020589
3.32 | 0.0010241 | 0.001024 | 3.3203 | 0.0094127
3.31 | 0.0010272 | 0.001027 | 3.3106 | 0.018533
3.3 | 0.0010303 | 0.00103 | 3.301 | 0.02942
3.29 | 0.0010334 | 0.001033 | 3.2914 | 0.042077
3.28 | 0.0010366 | 0.001036 | 3.2819 | 0.056502
3.27 | 0.0010398 | 0.001039 | 3.2724 | 0.0727
3.26 | 0.0010429 | 0.001042 | 3.263 | 0.09067
3.25 | 0.0010462 | 0.001046 | 3.2505 | 0.014708
3.24 | 0.0010494 | 0.001049 | 3.2412 | 0.036484
3.23 | 0.0010526 | 0.001052 | 3.2319 | 0.060036
3.22 | 0.0010559 | 0.001055 | 3.2227 | 0.085367
3.21 | 0.0010592 | 0.001059 | 3.2106 | 0.017944
3.2 | 0.0010625 | 0.001062 | 3.2015 | 0.047081
3.19 | 0.0010658 | 0.001065 | 3.1925 | 0.078002
3.18 | 0.0010692 | 0.001069 | 3.1805 | 0.017062
3.17 | 0.0010726 | 0.001072 | 3.1716 | 0.051792
3.16 | 0.0010759 | 0.001075 | 3.1628 | 0.088313
3.15 | 0.0010794 | 0.001079 | 3.1511 | 0.033835
3.14 | 0.0010828 | 0.001082 | 3.1423 | 0.074173
3.13 | 0.0010863 | 0.001086 | 3.1308 | 0.024123
3.12 | 0.0010897 | 0.001089 | 3.1221 | 0.068282
3.11 | 0.0010932 | 0.001093 | 3.1107 | 0.022652
3.1 | 0.0010968 | 0.001096 | 3.1022 | 0.070638
3.09 | 0.0011003 | 0.0011 | 3.0909 | 0.02942
3.08 | 0.0011039 | 0.001103 | 3.0825 | 0.081242
3.07 | 0.0011075 | 0.001107 | 3.0714 | 0.044431
3.06 | 0.0011111 | 0.001111 | 3.0603 | 0.010001
3.05 | 0.0011148 | 0.001114 | 3.0521 | 0.067693
3.04 | 0.0011184 | 0.001118 | 3.0411 | 0.037661
3.03 | 0.0011221 | 0.001122 | 3.0303 | 0.010001
3.02 | 0.0011258 | 0.001125 | 3.0222 | 0.073584
3.01 | 0.0011296 | 0.001129 | 3.0115 | 0.050319
3 | 0.0011333 | 0.001133 | 3.0009 | 0.02942
2.99 | 0.0011371 | 0.001137 | 2.9903 | 0.010884
2.98 | 0.0011409 | 0.00114 | 2.9825 | 0.082421
2.97 | 0.0011448 | 0.001144 | 2.972 | 0.068282
2.96 | 0.0011486 | 0.001148 | 2.9617 | 0.056502
2.95 | 0.0011525 | 0.001152 | 2.9514 | 0.047081
2.94 | 0.0011565 | 0.001156 | 2.9412 | 0.040016
2.93 | 0.0011604 | 0.00116 | 2.931 | 0.035307
2.92 | 0.0011644 | 0.001164 | 2.921 | 0.032952
2.91 | 0.0011684 | 0.001168 | 2.911 | 0.032952
2.9 | 0.0011724 | 0.001172 | 2.901 | 0.035307
2.89 | 0.0011765 | 0.001176 | 2.8912 | 0.040016
2.88 | 0.0011806 | 0.00118 | 2.8814 | 0.047081
2.87 | 0.0011847 | 0.001184 | 2.8716 | 0.056502
2.86 | 0.0011888 | 0.001188 | 2.862 | 0.068282
2.85 | 0.001193 | 0.001192 | 2.8523 | 0.082421
2.84 | 0.0011972 | 0.001197 | 2.8404 | 0.015296
2.83 | 0.0012014 | 0.001201 | 2.831 | 0.034424
2.82 | 0.0012057 | 0.001205 | 2.8216 | 0.055914
2.81 | 0.00121 | 0.001209 | 2.8122 | 0.079769
2.8 | 0.0012143 | 0.001214 | 2.8007 | 0.023535
2.79 | 0.0012186 | 0.001218 | 2.7915 | 0.05238
2.78 | 0.001223 | 0.001223 | 2.78 | 0.0017647
2.77 | 0.0012274 | 0.001227 | 2.771 | 0.035601
2.76 | 0.0012319 | 0.001231 | 2.762 | 0.071816
2.75 | 0.0012364 | 0.001236 | 2.7508 | 0.02942
2.74 | 0.0012409 | 0.00124 | 2.7419 | 0.070638
2.73 | 0.0012454 | 0.001245 | 2.7309 | 0.033835
2.72 | 0.00125 | 0.001249 | 2.7222 | 0.080064
2.71 | 0.0012546 | 0.001254 | 2.7113 | 0.048847
2.7 | 0.0012593 | 0.001259 | 2.7006 | 0.020592
2.69 | 0.0012639 | 0.001263 | 2.692 | 0.074467
2.68 | 0.0012687 | 0.001268 | 2.6814 | 0.051792
2.67 | 0.0012734 | 0.001273 | 2.6709 | 0.032069
2.66 | 0.0012782 | 0.001278 | 2.6604 | 0.015296
2.65 | 0.001283 | 0.001283 | 2.65 | 0.0014706
2.64 | 0.0012879 | 0.001287 | 2.6418 | 0.068282
2.63 | 0.0012928 | 0.001292 | 2.6316 | 0.060036
2.62 | 0.0012977 | 0.001297 | 2.6214 | 0.054736
2.61 | 0.0013027 | 0.001302 | 2.6114 | 0.05238
2.6 | 0.0013077 | 0.001307 | 2.6014 | 0.052969
2.59 | 0.0013127 | 0.001312 | 2.5915 | 0.056502
2.58 | 0.0013178 | 0.001317 | 2.5816 | 0.062981
2.57 | 0.001323 | 0.001322 | 2.5719 | 0.072405
2.56 | 0.0013281 | 0.001328 | 2.5602 | 0.0094127
2.55 | 0.0013333 | 0.001333 | 2.5506 | 0.025006
2.54 | 0.0013386 | 0.001338 | 2.5411 | 0.043548
2.53 | 0.0013439 | 0.001343 | 2.5316 | 0.065042
2.52 | 0.0013492 | 0.001349 | 2.5204 | 0.015296
2.51 | 0.0013546 | 0.001354 | 2.5111 | 0.04296
2.5 | 0.00136 | 0.001359 | 2.5018 | 0.073584
2.49 | 0.0013655 | 0.001365 | 2.4908 | 0.033835
2.48 | 0.001371 | 0.00137 | 2.4818 | 0.070638
2.47 | 0.0013765 | 0.001376 | 2.4709 | 0.037661
2.46 | 0.0013821 | 0.001382 | 2.4602 | 0.008236
2.45 | 0.0013878 | 0.001387 | 2.4513 | 0.054441
2.44 | 0.0013934 | 0.001393 | 2.4408 | 0.031775
2.43 | 0.0013992 | 0.001399 | 2.4303 | 0.012649
2.42 | 0.001405 | 0.001404 | 2.4217 | 0.068282
2.41 | 0.0014108 | 0.00141 | 2.4113 | 0.055914
2.4 | 0.0014167 | 0.001416 | 2.4011 | 0.047081
2.39 | 0.0014226 | 0.001422 | 2.391 | 0.041782
2.38 | 0.0014286 | 0.001428 | 2.381 | 0.040016
2.37 | 0.0014346 | 0.001434 | 2.371 | 0.041782
2.36 | 0.0014407 | 0.00144 | 2.3611 | 0.047081
2.35 | 0.0014468 | 0.001446 | 2.3513 | 0.055914
2.34 | 0.001453 | 0.001452 | 2.3416 | 0.068282
2.33 | 0.0014592 | 0.001459 | 2.3304 | 0.015591
2.32 | 0.0014655 | 0.001465 | 2.3208 | 0.035307
2.31 | 0.0014719 | 0.001471 | 2.3114 | 0.058564
2.3 | 0.0014783 | 0.001478 | 2.3004 | 0.01765
2.29 | 0.0014847 | 0.001484 | 2.2911 | 0.048259
2.28 | 0.0014912 | 0.001491 | 2.2803 | 0.015296
2.27 | 0.0014978 | 0.001497 | 2.2712 | 0.053264
2.26 | 0.0015044 | 0.001504 | 2.2606 | 0.028243
2.25 | 0.0015111 | 0.001511 | 2.2502 | 0.0073535
2.24 | 0.0015179 | 0.001517 | 2.2413 | 0.056502
2.23 | 0.0015247 | 0.001524 | 2.231 | 0.043548
2.22 | 0.0015315 | 0.001531 | 2.2208 | 0.034718
2.21 | 0.0015385 | 0.001538 | 2.2107 | 0.030009
2.2 | 0.0015455 | 0.001545 | 2.2006 | 0.02942
2.19 | 0.0015525 | 0.001552 | 2.1907 | 0.032952
2.18 | 0.0015596 | 0.001559 | 2.1809 | 0.040605
2.17 | 0.0015668 | 0.001566 | 2.1711 | 0.05238
2.16 | 0.0015741 | 0.001574 | 2.1601 | 0.0047061
2.15 | 0.0015814 | 0.001581 | 2.1505 | 0.025006
2.14 | 0.0015888 | 0.001588 | 2.1411 | 0.049436
2.13 | 0.0015962 | 0.001596 | 2.1303 | 0.015296
2.12 | 0.0016038 | 0.001603 | 2.121 | 0.048259
2.11 | 0.0016114 | 0.001611 | 2.1105 | 0.023241
2.1 | 0.001619 | 0.001619 | 2.1001 | 0.0029413
2.09 | 0.0016268 | 0.001626 | 2.091 | 0.048847
2.08 | 0.0016346 | 0.001634 | 2.0808 | 0.037661
2.07 | 0.0016425 | 0.001642 | 2.0706 | 0.031186
2.06 | 0.0016505 | 0.00165 | 2.0606 | 0.02942
2.05 | 0.0016585 | 0.001658 | 2.0507 | 0.032363
2.04 | 0.0016667 | 0.001666 | 2.0408 | 0.040016
2.03 | 0.0016749 | 0.001674 | 2.0311 | 0.05238
2.02 | 0.0016832 | 0.001683 | 2.0202 | 0.010001
2.01 | 0.0016915 | 0.001691 | 2.0106 | 0.032069
2 | 0.0017 | 0.001699 | 2.0012 | 0.058858
1.99 | 0.0017085 | 0.001708 | 1.9906 | 0.031775
1.98 | 0.0017172 | 0.001717 | 1.9802 | 0.010001
1.97 | 0.0017259 | 0.001725 | 1.971 | 0.051497
1.96 | 0.0017347 | 0.001734 | 1.9608 | 0.040016
1.95 | 0.0017436 | 0.001743 | 1.9507 | 0.033835
1.94 | 0.0017526 | 0.001752 | 1.9406 | 0.032952
1.93 | 0.0017617 | 0.001761 | 1.9307 | 0.037367
1.92 | 0.0017708 | 0.00177 | 1.9209 | 0.047081
1.91 | 0.0017801 | 0.00178 | 1.9101 | 0.0058827
1.9 | 0.0017895 | 0.001789 | 1.9005 | 0.026478
1.89 | 0.0017989 | 0.001798 | 1.891 | 0.05238
1.88 | 0.0018085 | 0.001808 | 1.8805 | 0.028243
1.87 | 0.0018182 | 0.001818 | 1.8702 | 0.010001
1.86 | 0.001828 | 0.001827 | 1.861 | 0.05238
1.85 | 0.0018378 | 0.001837 | 1.8508 | 0.045609
1.84 | 0.0018478 | 0.001847 | 1.8408 | 0.044726
1.83 | 0.0018579 | 0.001857 | 1.8309 | 0.049731
1.82 | 0.0018681 | 0.001868 | 1.8201 | 0.0070593
1.81 | 0.0018785 | 0.001878 | 1.8104 | 0.024123
1.8 | 0.0018889 | 0.001888 | 1.8008 | 0.047081
1.79 | 0.0018994 | 0.001899 | 1.7904 | 0.023241
1.78 | 0.0019101 | 0.00191 | 1.7801 | 0.0058827
1.77 | 0.0019209 | 0.00192 | 1.7708 | 0.047081
1.76 | 0.0019318 | 0.001931 | 1.7607 | 0.042371
1.75 | 0.0019429 | 0.001942 | 1.7508 | 0.044137
1.74 | 0.001954 | 0.001954 | 1.74 | 0.0011765
1.73 | 0.0019653 | 0.001965 | 1.7303 | 0.016179
1.72 | 0.0019767 | 0.001976 | 1.7206 | 0.037661
1.71 | 0.0019883 | 0.001988 | 1.7103 | 0.015296
1.7 | 0.002 | 0.001999 | 1.7009 | 0.050025
1.69 | 0.0020118 | 0.002011 | 1.6907 | 0.041488
1.68 | 0.0020238 | 0.002023 | 1.6807 | 0.040016
1.67 | 0.0020359 | 0.002035 | 1.6708 | 0.045609
1.66 | 0.0020482 | 0.002048 | 1.6602 | 0.0094127
1.65 | 0.0020606 | 0.00206 | 1.6505 | 0.02942
1.64 | 0.0020732 | 0.002073 | 1.6401 | 0.008236
1.63 | 0.0020859 | 0.002085 | 1.6307 | 0.042665
1.62 | 0.0020988 | 0.002098 | 1.6206 | 0.036484
1.61 | 0.0021118 | 0.002111 | 1.6106 | 0.037956
1.6 | 0.002125 | 0.002124 | 1.6008 | 0.047081
1.59 | 0.0021384 | 0.002138 | 1.5903 | 0.017062
1.58 | 0.0021519 | 0.002151 | 1.5807 | 0.041782
1.57 | 0.0021656 | 0.002165 | 1.5704 | 0.027949
1.56 | 0.0021795 | 0.002179 | 1.5603 | 0.022358
1.55 | 0.0021935 | 0.002193 | 1.5504 | 0.025006
1.54 | 0.0022078 | 0.002207 | 1.5406 | 0.035895
1.53 | 0.0022222 | 0.002222 | 1.5302 | 0.010001
1.52 | 0.0022368 | 0.002236 | 1.5206 | 0.037661
1.51 | 0.0022517 | 0.002251 | 1.5104 | 0.029126
1.5 | 0.0022667 | 0.002266 | 1.5004 | 0.02942
1.49 | 0.0022819 | 0.002281 | 1.4906 | 0.038544
1.48 | 0.0022973 | 0.002297 | 1.4802 | 0.012943
1.47 | 0.0023129 | 0.002312 | 1.4706 | 0.040016
1.46 | 0.0023288 | 0.002328 | 1.4605 | 0.032952
1.45 | 0.0023448 | 0.002344 | 1.4505 | 0.035307
1.44 | 0.0023611 | 0.002361 | 1.4401 | 0.0047061
1.43 | 0.0023776 | 0.002377 | 1.4304 | 0.026183
1.42 | 0.0023944 | 0.002394 | 1.4202 | 0.015296
1.41 | 0.0024113 | 0.002411 | 1.4102 | 0.014414
1.4 | 0.0024286 | 0.002428 | 1.4003 | 0.023535
1.39 | 0.002446 | 0.002446 | 1.39 | 0.0017647
1.38 | 0.0024638 | 0.002463 | 1.3804 | 0.031186
1.37 | 0.0024818 | 0.002481 | 1.3704 | 0.030303
1.36 | 0.0025 | 0.002499 | 1.3605 | 0.040016
1.35 | 0.0025185 | 0.002518 | 1.3503 | 0.020592
1.34 | 0.0025373 | 0.002537 | 1.3402 | 0.012354
1.33 | 0.0025564 | 0.002556 | 1.3302 | 0.015296
1.32 | 0.0025758 | 0.002575 | 1.3204 | 0.02942
1.31 | 0.0025954 | 0.002595 | 1.3102 | 0.016179
1.3 | 0.0026154 | 0.002615 | 1.3002 | 0.014708
1.29 | 0.0026357 | 0.002635 | 1.2903 | 0.025006
1.28 | 0.0026562 | 0.002656 | 1.2801 | 0.0094127
1.27 | 0.0026772 | 0.002677 | 1.2701 | 0.0061769
1.26 | 0.0026984 | 0.002698 | 1.2602 | 0.015296
1.25 | 0.00272 | 0.002719 | 1.2505 | 0.036778
1.24 | 0.0027419 | 0.002741 | 1.2404 | 0.034129
1.23 | 0.0027642 | 0.002764 | 1.2301 | 0.008236
1.22 | 0.0027869 | 0.002786 | 1.2204 | 0.031775
1.21 | 0.0028099 | 0.002809 | 1.2104 | 0.032658
1.2 | 0.0028333 | 0.002833 | 1.2001 | 0.011766
1.19 | 0.0028571 | 0.002857 | 1.1901 | 0.0050003
1.18 | 0.0028814 | 0.002881 | 1.1801 | 0.012354
1.17 | 0.002906 | 0.002905 | 1.1704 | 0.033835
1.16 | 0.002931 | 0.002931 | 1.16 | 0.0011765
1.15 | 0.0029565 | 0.002956 | 1.1502 | 0.01765
1.14 | 0.0029825 | 0.002982 | 1.1402 | 0.015296
1.13 | 0.0030088 | 0.003008 | 1.1303 | 0.028243
1.12 | 0.0030357 | 0.003035 | 1.1203 | 0.023535
1.11 | 0.0030631 | 0.003063 | 1.11 | 0.0020589
1.1 | 0.0030909 | 0.00309 | 1.1003 | 0.02942
1.09 | 0.0031193 | 0.003119 | 1.0901 | 0.0085301
1.08 | 0.0031481 | 0.003148 | 1.0801 | 0.0047061
1.07 | 0.0031776 | 0.003177 | 1.0702 | 0.017944
1.06 | 0.0032075 | 0.003207 | 1.0602 | 0.017062
1.05 | 0.0032381 | 0.003238 | 1.05 | 0.0029413
1.04 | 0.0032692 | 0.003269 | 1.0401 | 0.0070593
1.03 | 0.003301 | 0.0033 | 1.0303 | 0.02942
1.02 | 0.0033333 | 0.003333 | 1.0201 | 0.010001
1.01 | 0.0033663 | 0.003366 | 1.0101 | 0.010001
1 | 0.0034 | 0.003399 | 1.0003 | 0.02942
0.99 | 0.0034343 | 0.003434 | 0.9901 | 0.010001
0.98 | 0.0034694 | 0.003469 | 0.98011 | 0.011178
0.97 | 0.0035052 | 0.003505 | 0.97004 | 0.004412
0.96 | 0.0035417 | 0.003541 | 0.96018 | 0.018827
0.95 | 0.0035789 | 0.003578 | 0.95025 | 0.026478
0.94 | 0.003617 | 0.003617 | 0.94001 | 0.00058824
0.93 | 0.0036559 | 0.003655 | 0.93023 | 0.025006
0.92 | 0.0036957 | 0.003695 | 0.92016 | 0.01765
0.91 | 0.0037363 | 0.003736 | 0.91006 | 0.0070593
0.9 | 0.0037778 | 0.003777 | 0.90019 | 0.020592
0.89 | 0.0038202 | 0.00382 | 0.89005 | 0.0058827
0.88 | 0.0038636 | 0.003863 | 0.88014 | 0.016473
0.87 | 0.003908 | 0.003908 | 0.87001 | 0.0011765
0.86 | 0.0039535 | 0.003953 | 0.86011 | 0.012354
0.85 | 0.004 | 0.003999 | 0.85021 | 0.025006
0.84 | 0.0040476 | 0.004047 | 0.84013 | 0.015296
0.83 | 0.0040964 | 0.004096 | 0.83008 | 0.0094127
0.82 | 0.0041463 | 0.004146 | 0.82007 | 0.008236
0.81 | 0.0041975 | 0.004197 | 0.8101 | 0.012649
0.8 | 0.00425 | 0.004249 | 0.80019 | 0.023535
0.79 | 0.0043038 | 0.004303 | 0.79015 | 0.018533
0.78 | 0.004359 | 0.004358 | 0.78017 | 0.022358
0.77 | 0.0044156 | 0.004415 | 0.7701 | 0.013237
0.76 | 0.0044737 | 0.004473 | 0.76012 | 0.015296
0.75 | 0.0045333 | 0.004533 | 0.75006 | 0.0073535
0.74 | 0.0045946 | 0.004594 | 0.7401 | 0.012943
0.73 | 0.0046575 | 0.004657 | 0.73008 | 0.011472
0.72 | 0.0047222 | 0.004722 | 0.72003 | 0.0047061
0.71 | 0.0047887 | 0.004788 | 0.71011 | 0.015296
0.7 | 0.0048571 | 0.004857 | 0.70002 | 0.0029413
0.69 | 0.0049275 | 0.004927 | 0.69008 | 0.010884
0.68 | 0.005 | 0.004999 | 0.68014 | 0.020004
0.67 | 0.0050746 | 0.005074 | 0.67008 | 0.012354
0.66 | 0.0051515 | 0.005151 | 0.66007 | 0.010001
0.65 | 0.0052308 | 0.00523 | 0.6501 | 0.014708
0.64 | 0.0053125 | 0.005312 | 0.64006 | 0.0094127
0.63 | 0.0053968 | 0.005396 | 0.6301 | 0.015296
0.62 | 0.0054839 | 0.005483 | 0.6201 | 0.015885
0.61 | 0.0055738 | 0.005573 | 0.61008 | 0.013825
0.6 | 0.0056667 | 0.005666 | 0.60007 | 0.011766
0.59 | 0.0057627 | 0.005762 | 0.59007 | 0.012354
0.58 | 0.0058621 | 0.005862 | 0.58001 | 0.0011765
0.57 | 0.0059649 | 0.005964 | 0.57009 | 0.015296
0.56 | 0.0060714 | 0.006071 | 0.56004 | 0.0070593
0.55 | 0.0061818 | 0.006181 | 0.55007 | 0.013237
0.54 | 0.0062963 | 0.006296 | 0.54003 | 0.0047061
0.53 | 0.0064151 | 0.006415 | 0.53001 | 0.0014706
0.52 | 0.0065385 | 0.006538 | 0.52004 | 0.0070593
0.51 | 0.0066667 | 0.006666 | 0.51005 | 0.010001
0.5 | 0.0068 | 0.006799 | 0.50007 | 0.014708
0.49 | 0.0069388 | 0.006938 | 0.49005 | 0.011178
0.48 | 0.0070833 | 0.007083 | 0.48002 | 0.0047061
0.47 | 0.007234 | 0.007234 | 0.47 | 0.00058824
0.46 | 0.0073913 | 0.007391 | 0.46002 | 0.0041178
0.45 | 0.0075556 | 0.007555 | 0.45003 | 0.0073535
0.44 | 0.0077273 | 0.007727 | 0.44002 | 0.0035295
0.43 | 0.007907 | 0.007906 | 0.43005 | 0.012354
0.42 | 0.0080952 | 0.008095 | 0.42001 | 0.0029413
0.41 | 0.0082927 | 0.008292 | 0.41003 | 0.008236
0.4 | 0.0085 | 0.008499 | 0.40005 | 0.011766
0.39 | 0.0087179 | 0.008717 | 0.39004 | 0.010884
0.38 | 0.0089474 | 0.008947 | 0.38002 | 0.0041178
0.37 | 0.0091892 | 0.009189 | 0.37001 | 0.0020589
0.36 | 0.0094444 | 0.009444 | 0.36002 | 0.0047061
0.35 | 0.0097143 | 0.009714 | 0.35001 | 0.0029413
0.34 | 0.01 | 0.009999 | 0.34003 | 0.010001
0.33 | 0.010303 | 0.010303 | 0.33 | 0.00029412
0.32 | 0.010625 | 0.010624 | 0.32003 | 0.0094127
0.31 | 0.010968 | 0.010967 | 0.31002 | 0.0067652
0.3 | 0.011333 | 0.011333 | 0.30001 | 0.0029413
0.29 | 0.011724 | 0.011724 | 0.29 | 0.0011765
0.28 | 0.012143 | 0.012142 | 0.28002 | 0.0070593
0.27 | 0.012593 | 0.012592 | 0.27001 | 0.0047061
0.26 | 0.013077 | 0.013076 | 0.26002 | 0.0070593
0.25 | 0.0136 | 0.013599 | 0.25002 | 0.0073535
0.24 | 0.014167 | 0.014166 | 0.24001 | 0.0047061
0.23 | 0.014783 | 0.014782 | 0.23001 | 0.0041178
0.22 | 0.015455 | 0.015454 | 0.22001 | 0.0035295
0.21 | 0.01619 | 0.01619 | 0.21001 | 0.0029413
0.2 | 0.017 | 0.016999 | 0.20001 | 0.0058827
0.19 | 0.017895 | 0.017894 | 0.19001 | 0.0041178
0.18 | 0.018889 | 0.018888 | 0.18001 | 0.0047061
0.17 | 0.02 | 0.019999 | 0.17001 | 0.0050002
0.16 | 0.02125 | 0.021249 | 0.16001 | 0.0047061
0.15 | 0.022667 | 0.022666 | 0.15 | 0.0029413
0.14 | 0.024286 | 0.024285 | 0.14 | 0.0029413
0.13 | 0.026154 | 0.026153 | 0.13 | 0.0032354
0.12 | 0.028333 | 0.028333 | 0.12 | 0.0011765
0.11 | 0.030909 | 0.030909 | 0.11 | 0.00029412
0.1 | 0.034 | 0.033999 | 0.1 | 0.0029413
0.09 | 0.037778 | 0.037777 | 0.090002 | 0.0020589
0.08 | 0.0425 | 0.042499 | 0.080002 | 0.002353
0.07 | 0.048571 | 0.048571 | 0.070001 | 0.00088236
0.06 | 0.056667 | 0.056666 | 0.060001 | 0.0011765
0.05 | 0.068 | 0.067999 | 0.050001 | 0.0014706
0.04 | 0.085 | 0.084999 | 0.04 | 0.0011765
0.03 | 0.11333 | 0.11333 | 0.03 | 0.00029412
0.02 | 0.17 | 0.17 | 0.02 | 0.00058824
0.01 | 0.34 | 0.34 | 0.01 | 0.00029412

## Angle
| Times b |  | 100 |  | Rect Resolution |  | 0.0034
|  | Stop |  |  |  | First Interrupt
|  | b | c | a | A | b | c | a | A |  | CHANGE | DIFF | Angle Diff
|  | 1 | 100 | 99.995 | 89.4268 | 1 | 100.0034 | 99.9984 | 89.4268 |  | 0.0034002 | 1.7001e-07 | 1.9481e-05
|  | 2 | 100 | 99.98 | 88.8538 | 2 | 100.0034 | 99.9834 | 88.8538 |  | 0.0034007 | 6.8018e-07 | 3.8968e-05
|  | 3 | 100 | 99.955 | 88.2807 | 3 | 100.0034 | 99.9584 | 88.2807 |  | 0.0034015 | 1.531e-06 | 5.8466e-05
|  | 4 | 100 | 99.92 | 87.7074 | 4 | 100.0034 | 99.9234 | 87.7074 |  | 0.0034027 | 2.7232e-06 | 7.7982e-05
|  | 5 | 100 | 99.8749 | 87.1338 | 5 | 100.0034 | 99.8783 | 87.1339 |  | 0.0034043 | 4.2578e-06 | 9.7521e-05
|  | 6 | 100 | 99.8198 | 86.56 | 6 | 100.0034 | 99.8232 | 86.5601 |  | 0.0034061 | 6.1364e-06 | 0.00011709
|  | 7 | 100 | 99.7547 | 85.9858 | 7 | 100.0034 | 99.7581 | 85.9859 |  | 0.0034084 | 8.3605e-06 | 0.00013669
|  | 8 | 100 | 99.6795 | 85.4112 | 8 | 100.0034 | 99.6829 | 85.4114 |  | 0.0034109 | 1.0932e-05 | 0.00015634
|  | 9 | 100 | 99.5942 | 84.8362 | 9 | 100.0034 | 99.5976 | 84.8364 |  | 0.0034139 | 1.3854e-05 | 0.00017603
|  | 10 | 100 | 99.4987 | 84.2606 | 10 | 100.0034 | 99.5022 | 84.2608 |  | 0.0034171 | 1.7128e-05 | 0.00019578
|  | 11 | 100 | 99.3932 | 83.6845 | 11 | 100.0034 | 99.3966 | 83.6847 |  | 0.0034208 | 2.0758e-05 | 0.00021559
|  | 12 | 100 | 99.2774 | 83.1077 | 12 | 100.0034 | 99.2808 | 83.1079 |  | 0.0034247 | 2.4747e-05 | 0.00023546
|  | 13 | 100 | 99.1514 | 82.5302 | 13 | 100.0034 | 99.1548 | 82.5305 |  | 0.0034291 | 2.9098e-05 | 0.00025541
|  | 14 | 100 | 99.0152 | 81.952 | 14 | 100.0034 | 99.0186 | 81.9522 |  | 0.0034338 | 3.3817e-05 | 0.00027543
|  | 15 | 100 | 98.8686 | 81.3729 | 15 | 100.0034 | 98.872 | 81.3732 |  | 0.0034389 | 3.8906e-05 | 0.00029554
|  | 16 | 100 | 98.7117 | 80.7929 | 16 | 100.0034 | 98.7151 | 80.7932 |  | 0.0034444 | 4.4372e-05 | 0.00031575
|  | 17 | 100 | 98.5444 | 80.212 | 17 | 100.0034 | 98.5479 | 80.2123 |  | 0.0034502 | 5.0219e-05 | 0.00033605
|  | 18 | 100 | 98.3667 | 79.6301 | 18 | 100.0034 | 98.3701 | 79.6304 |  | 0.0034565 | 5.6454e-05 | 0.00035646
|  | 19 | 100 | 98.1784 | 79.047 | 19 | 100.0034 | 98.1819 | 79.0474 |  | 0.0034631 | 6.3081e-05 | 0.00037698
|  | 20 | 100 | 97.9796 | 78.4629 | 20 | 100.0034 | 97.9831 | 78.4633 |  | 0.0034701 | 7.0108e-05 | 0.00039763
|  | 21 | 100 | 97.7701 | 77.8775 | 21 | 100.0034 | 97.7736 | 77.8779 |  | 0.0034775 | 7.7542e-05 | 0.00041841
|  | 22 | 100 | 97.55 | 77.2908 | 22 | 100.0034 | 97.5535 | 77.2912 |  | 0.0034854 | 8.539e-05 | 0.00043932
|  | 23 | 100 | 97.3191 | 76.7027 | 23 | 100.0034 | 97.3226 | 76.7032 |  | 0.0034937 | 9.366e-05 | 0.00046038
|  | 24 | 100 | 97.0773 | 76.1133 | 24 | 100.0034 | 97.0808 | 76.1138 |  | 0.0035024 | 0.00010236 | 0.00048159
|  | 25 | 100 | 96.8246 | 75.5223 | 25 | 100.0034 | 96.8281 | 75.5228 |  | 0.0035115 | 0.0001115 | 0.00050297
|  | 26 | 100 | 96.5609 | 74.9298 | 26 | 100.0034 | 96.5644 | 74.9303 |  | 0.0035211 | 0.00012109 | 0.00052451
|  | 27 | 100 | 96.286 | 74.3356 | 27 | 100.0034 | 96.2896 | 74.3361 |  | 0.0035311 | 0.00013114 | 0.00054624
|  | 28 | 100 | 96 | 73.7396 | 28 | 100.0034 | 96.0035 | 73.7402 |  | 0.0035417 | 0.00014166 | 0.00056816
|  | 29 | 100 | 95.7027 | 73.1419 | 29 | 100.0034 | 95.7062 | 73.1425 |  | 0.0035527 | 0.00015266 | 0.00059028
|  | 30 | 100 | 95.3939 | 72.5422 | 30 | 100.0034 | 95.3975 | 72.5428 |  | 0.0035642 | 0.00016416 | 0.00061261
|  | 31 | 100 | 95.0737 | 71.9406 | 31 | 100.0034 | 95.0772 | 71.9412 |  | 0.0035762 | 0.00017617 | 0.00063516
|  | 32 | 100 | 94.7418 | 71.3369 | 32 | 100.0034 | 94.7453 | 71.3376 |  | 0.0035887 | 0.0001887 | 0.00065795
|  | 33 | 100 | 94.3981 | 70.7311 | 33 | 100.0034 | 94.4017 | 70.7317 |  | 0.0036018 | 0.00020176 | 0.00068098
|  | 34 | 100 | 94.0425 | 70.123 | 34 | 100.0034 | 94.0462 | 70.1237 |  | 0.0036154 | 0.00021538 | 0.00070427
|  | 35 | 100 | 93.675 | 69.5125 | 35 | 100.0034 | 93.6786 | 69.5133 |  | 0.0036296 | 0.00022956 | 0.00072783
|  | 36 | 100 | 93.2952 | 68.8996 | 36 | 100.0034 | 93.2989 | 68.9004 |  | 0.0036443 | 0.00024434 | 0.00075167
|  | 37 | 100 | 92.9032 | 68.2842 | 37 | 100.0034 | 92.9068 | 68.285 |  | 0.0036597 | 0.00025971 | 0.00077581
|  | 38 | 100 | 92.4986 | 67.6662 | 38 | 100.0034 | 92.5023 | 67.667 |  | 0.0036757 | 0.00027572 | 0.00080026
|  | 39 | 100 | 92.0815 | 67.0453 | 39 | 100.0034 | 92.0852 | 67.0462 |  | 0.0036924 | 0.00029237 | 0.00082504
|  | 40 | 100 | 91.6515 | 66.4217 | 40 | 100.0034 | 91.6552 | 66.4225 |  | 0.0037097 | 0.00030969 | 0.00085017
|  | 41 | 100 | 91.2086 | 65.795 | 41 | 100.0034 | 91.2123 | 65.7959 |  | 0.0037277 | 0.00032771 | 0.00087565
|  | 42 | 100 | 90.7524 | 65.1653 | 42 | 100.0034 | 90.7562 | 65.1662 |  | 0.0037464 | 0.00034644 | 0.00090152
|  | 43 | 100 | 90.2829 | 64.5323 | 43 | 100.0034 | 90.2867 | 64.5332 |  | 0.0037659 | 0.00036593 | 0.00092778
|  | 44 | 100 | 89.7998 | 63.896 | 44 | 100.0034 | 89.8036 | 63.8969 |  | 0.0037862 | 0.00038619 | 0.00095447
|  | 45 | 100 | 89.3029 | 63.2562 | 45 | 100.0034 | 89.3067 | 63.2571 |  | 0.0038073 | 0.00040725 | 0.00098159
|  | 46 | 100 | 88.7919 | 62.6127 | 46 | 100.0034 | 88.7957 | 62.6138 |  | 0.0038292 | 0.00042916 | 0.0010092
|  | 47 | 100 | 88.2666 | 61.9656 | 47 | 100.0034 | 88.2705 | 61.9666 |  | 0.0038519 | 0.00045195 | 0.0010373
|  | 48 | 100 | 87.7268 | 61.3145 | 48 | 100.0034 | 87.7307 | 61.3155 |  | 0.0038756 | 0.00047565 | 0.0010658
|  | 49 | 100 | 87.1722 | 60.6593 | 49 | 100.0034 | 87.1761 | 60.6604 |  | 0.0039003 | 0.0005003 | 0.001095
|  | 50 | 100 | 86.6025 | 59.9999 | 50 | 100.0034 | 86.6065 | 60.001 |  | 0.003926 | 0.00052596 | 0.0011247
|  | 51 | 100 | 86.0174 | 59.336 | 51 | 100.0034 | 86.0214 | 59.3372 |  | 0.0039527 | 0.00055266 | 0.001155
|  | 52 | 100 | 85.4166 | 58.6676 | 52 | 100.0034 | 85.4206 | 58.6688 |  | 0.0039805 | 0.00058046 | 0.0011859
|  | 53 | 100 | 84.7998 | 57.9944 | 53 | 100.0034 | 84.8038 | 57.9956 |  | 0.0040094 | 0.00060942 | 0.0012175
|  | 54 | 100 | 84.1665 | 57.3162 | 54 | 100.0034 | 84.1705 | 57.3175 |  | 0.0040396 | 0.00063958 | 0.0012498
|  | 55 | 100 | 83.5165 | 56.6329 | 55 | 100.0034 | 83.5205 | 56.6341 |  | 0.004071 | 0.00067102 | 0.0012828
|  | 56 | 100 | 82.8493 | 55.9441 | 56 | 100.0034 | 82.8534 | 55.9454 |  | 0.0041038 | 0.00070381 | 0.0013167
|  | 57 | 100 | 82.1645 | 55.2496 | 57 | 100.0034 | 82.1686 | 55.251 |  | 0.004138 | 0.00073801 | 0.0013514
|  | 58 | 100 | 81.4616 | 54.5493 | 58 | 100.0034 | 81.4658 | 54.5507 |  | 0.0041737 | 0.00077371 | 0.0013869
|  | 59 | 100 | 80.7403 | 53.8429 | 59 | 100.0034 | 80.7445 | 53.8443 |  | 0.004211 | 0.00081099 | 0.0014235
|  | 60 | 100 | 80 | 53.13 | 60 | 100.0034 | 80.0042 | 53.1314 |  | 0.00425 | 0.00084996 | 0.001461
|  | 61 | 100 | 79.2401 | 52.4104 | 61 | 100.0034 | 79.2444 | 52.4119 |  | 0.0042907 | 0.00089071 | 0.0014996
|  | 62 | 100 | 78.4602 | 51.6837 | 62 | 100.0034 | 78.4645 | 51.6853 |  | 0.0043334 | 0.00093336 | 0.0015393
|  | 63 | 100 | 77.6595 | 50.9498 | 63 | 100.0034 | 77.6639 | 50.9513 |  | 0.004378 | 0.00097804 | 0.0015803
|  | 64 | 100 | 76.8375 | 50.2081 | 64 | 100.0034 | 76.8419 | 50.2097 |  | 0.0044249 | 0.0010249 | 0.0016225
|  | 65 | 100 | 75.9934 | 49.4583 | 65 | 100.0034 | 75.9979 | 49.4599 |  | 0.004474 | 0.001074 | 0.0016662
|  | 66 | 100 | 75.1266 | 48.7 | 66 | 100.0034 | 75.1311 | 48.7017 |  | 0.0045256 | 0.0011256 | 0.0017113
|  | 67 | 100 | 74.2361 | 47.9328 | 67 | 100.0034 | 74.2407 | 47.9346 |  | 0.0045799 | 0.0011799 | 0.0017581
|  | 68 | 100 | 73.3212 | 47.1562 | 68 | 100.0034 | 73.3258 | 47.1581 |  | 0.0046371 | 0.0012371 | 0.0018066
|  | 69 | 100 | 72.3809 | 46.3698 | 69 | 100.0034 | 72.3856 | 46.3716 |  | 0.0046973 | 0.0012973 | 0.001857
|  | 70 | 100 | 71.4143 | 45.5729 | 70 | 100.0034 | 71.419 | 45.5748 |  | 0.0047609 | 0.0013609 | 0.0019094
|  | 71 | 100 | 70.4202 | 44.765 | 71 | 100.0034 | 70.425 | 44.7669 |  | 0.0048281 | 0.0014281 | 0.001964
|  | 72 | 100 | 69.3974 | 43.9454 | 72 | 100.0034 | 69.4023 | 43.9474 |  | 0.0048992 | 0.0014992 | 0.002021
|  | 73 | 100 | 68.3447 | 43.1135 | 73 | 100.0034 | 68.3497 | 43.1156 |  | 0.0049747 | 0.0015747 | 0.0020806
|  | 74 | 100 | 67.2607 | 42.2685 | 74 | 100.0034 | 67.2657 | 42.2706 |  | 0.0050549 | 0.0016549 | 0.0021431
|  | 75 | 100 | 66.1438 | 41.4095 | 75 | 100.0034 | 66.1489 | 41.4117 |  | 0.0051402 | 0.0017402 | 0.0022088
|  | 76 | 100 | 64.9923 | 40.5357 | 76 | 100.0034 | 64.9975 | 40.538 |  | 0.0052313 | 0.0018313 | 0.0022779
|  | 77 | 100 | 63.8044 | 39.646 | 77 | 100.0034 | 63.8097 | 39.6484 |  | 0.0053287 | 0.0019287 | 0.0023508
|  | 78 | 100 | 62.578 | 38.7393 | 78 | 100.0034 | 62.5834 | 38.7418 |  | 0.0054331 | 0.0020331 | 0.002428
|  | 79 | 100 | 61.3107 | 37.8144 | 79 | 100.0034 | 61.3162 | 37.8169 |  | 0.0055454 | 0.0021454 | 0.0025099
|  | 80 | 100 | 60 | 36.8698 | 80 | 100.0034 | 60.0057 | 36.8724 |  | 0.0056665 | 0.0022665 | 0.0025972
|  | 81 | 100 | 58.643 | 35.904 | 81 | 100.0034 | 58.6488 | 35.9067 |  | 0.0057976 | 0.0023976 | 0.0026905
|  | 82 | 100 | 57.2364 | 34.9151 | 82 | 100.0034 | 57.2423 | 34.9179 |  | 0.0059401 | 0.0025401 | 0.0027907
|  | 83 | 100 | 55.7763 | 33.9012 | 83 | 100.0034 | 55.7824 | 33.9041 |  | 0.0060955 | 0.0026955 | 0.0028987
|  | 84 | 100 | 54.2586 | 32.8598 | 84 | 100.0034 | 54.2649 | 32.8628 |  | 0.006266 | 0.002866 | 0.0030156
|  | 85 | 100 | 52.6783 | 31.7883 | 85 | 100.0034 | 52.6847 | 31.7914 |  | 0.006454 | 0.003054 | 0.0031431
|  | 86 | 100 | 51.0294 | 30.6833 | 86 | 100.0034 | 51.0361 | 30.6866 |  | 0.0066625 | 0.0032625 | 0.0032828
|  | 87 | 100 | 49.3052 | 29.5413 | 87 | 100.0034 | 49.3121 | 29.5447 |  | 0.0068955 | 0.0034955 | 0.0034371
|  | 88 | 100 | 47.4974 | 28.3576 | 88 | 100.0034 | 47.5045 | 28.3612 |  | 0.0071579 | 0.0037579 | 0.0036089
|  | 89 | 100 | 45.5961 | 27.1267 | 89 | 100.0034 | 45.6035 | 27.1305 |  | 0.0074563 | 0.0040563 | 0.0038021
|  | 90 | 100 | 43.589 | 25.8419 | 90 | 100.0034 | 43.5968 | 25.8459 |  | 0.0077996 | 0.0043996 | 0.0040218
|  | 91 | 100 | 41.4608 | 24.4946 | 91 | 100.0034 | 41.469 | 24.4989 |  | 0.0081998 | 0.0047998 | 0.0042752
|  | 92 | 100 | 39.1918 | 23.0739 | 92 | 100.0034 | 39.2005 | 23.0784 |  | 0.0086745 | 0.0052745 | 0.0045723
|  | 93 | 100 | 36.756 | 21.5651 | 93 | 100.0034 | 36.7652 | 21.5701 |  | 0.0092492 | 0.0058492 | 0.0049283
|  | 94 | 100 | 34.1174 | 19.9484 | 94 | 100.0034 | 34.1274 | 19.9538 |  | 0.0099643 | 0.0065643 | 0.0053664
|  | 95 | 100 | 31.225 | 18.1948 | 95 | 100.0034 | 31.2359 | 18.2008 |  | 0.010887 | 0.007487 | 0.0059257
|  | 96 | 100 | 28 | 16.2602 | 96 | 100.0034 | 28.0121 | 16.2668 |  | 0.01214 | 0.0087404 | 0.0066775
|  | 97 | 100 | 24.3105 | 14.0698 | 97 | 100.0034 | 24.3245 | 14.0776 |  | 0.013982 | 0.010582 | 0.0077705
|  | 98 | 100 | 19.8997 | 11.4783 | 98 | 100.0034 | 19.9168 | 11.4879 |  | 0.017079 | 0.013679 | 0.0095893
|  | 99 | 100 | 14.1067 | 8.1096 | 99 | 100.0034 | 14.1308 | 8.1233 |  | 0.024082 | 0.020682 | 0.013659
| 0.01 | Stop a: Hipotenusa; Stop A: Adyacente; First Interrupt b: Opuesto | dA/dt |  | dps/dt
|  |  | A | c | b | a | dA | da | dt | dps | dps satur | dA
Punto Circulo Unit |  | 0 | A: 0; c: 0.01; b: 0.01; a: 0
|  | 1 | 41.7318 | 0.0134 | 0.01 | 0.0089196 | 41.7318 | 0.0089196 | 0.0014866 | 28071.858 | 2000 | 2.9732 | 2.9732
|  | 2 | 53.4704 | 0.0168 | 0.01 | 0.0135 | 11.7386 | 0.00458 | 0.00076333 | 15378.0858 | 2000 | 1.5267 | 4.4999
|  | 3 | 60.327 | 0.0202 | 0.01 | 0.017551 | 6.8566 | 0.0040514 | 0.00067524 | 10154.3075 | 2000 | 1.3505 | 5.8504
| Vel | 4 | 64.9298 | 0.0236 | 0.01 | 0.021377 | 4.6028 | 0.0038256 | 0.00063759 | 7219.0115 | 2000 | 1.2752 | 7.1255
| 6 | 5 | 68.2615 | 0.027 | 0.01 | 0.02508 | 3.3318 | 0.0037032 | 0.00061721 | 5398.1246 | 2000 | 1.2344 | 8.36
|  | 6 | 70.7951 | 0.0304 | 0.01 | 0.028708 | 2.5336 | 0.0036283 | 0.00060472 | 4189.6532 | 2000 | 1.2094 | 9.5694
|  | 7 | 72.791 | 0.0338 | 0.01 | 0.032287 | 1.9959 | 0.0035787 | 0.00059644 | 3346.3506 | 2000 | 1.1929 | 10.7623
|  | 8 | 74.4061 | 0.0372 | 0.01 | 0.035831 | 1.6151 | 0.0035439 | 0.00059065 | 2734.4612 | 2000 | 1.1813 | 11.9436
|  | 9 | 75.741 | 0.0406 | 0.01 | 0.039349 | 1.3349 | 0.0035185 | 0.00058642 | 2276.3771 | 2000 | 1.1728 | 13.1164
da | 0.0089196 | 10 | 76.8634 | 0.044 | 0.01 | 0.042849 | 1.1224 | 0.0034994
dt | 0.0014866 | 11 | 77.8208 | 0.0474 | 0.01 | 0.046333 | 0.95733 | 0.0034846
dps | 50948.9148 | 12 | 78.6472 | 0.0508 | 0.01 | 0.049806 | 0.82639 | 0.0034729
hz | 141.5248 | 13 | 79.3679 | 0.0542 | 0.01 | 0.05327 | 0.72075 | 0.0034635
rpm | 8491.4858 | 14 | 80.0022 | 0.0576 | 0.01 | 0.056725 | 0.63425 | 0.0034558
|  | 15 | 80.5647 | 0.061 | 0.01 | 0.060175 | 0.5625 | 0.0034494

## Battery Consumption
Battery Consumption
[8 empty] | Battery Capacity | 3500
[5 empty] | uC | 14.9 | 0
[5 empty] | OLED | 7 | 7
[5 empty] | Bluetooth | 15 | 3
[5 empty] | Sensores | 15 | 15
[5 empty] | TLE5009 | 14 | 0
[5 empty] | Current | 65.9 | 25
Sampling time | 92.5 |  |  |  | Battery Life | 53.1108 | 140
F ADC | 60000000 |  |  |  | Continuous Days | 13.2777 | 35
C ADC | 5e-12 |  | 30317.767
N (bits) | 12
Radcmax | 3900
|  | Voltage step | Volt/Degree | Degree resolution
|  | 0.00061035 | 0.0066667 | 0.091553 | 150
Volt/(.1)Degree
0.00066667

## Cycle Counting
Cpu Frequency |  | 72000000
| Cycles Begin | Cycle End | Cycles | Time in secs | Version
Angle Calc | 7424 | 10098 | 2674 | 3.7139e-05 | atan2 float
| 15957 | 16697 | 740 | 1.0278e-05 | libfixmath
| 9304 | 14842 | 5538 | 7.6917e-05 | atan2 dobule
| 14842 | 15957 | 1115 | 1.5486e-05 | atan2 cordic
| 10194 | 54009 | 43815 | 0.00060854 | arcCosCordic
| 4857 | 6415 | 1558 | 2.1639e-05 | sqrt
| 4176 | 6955 | 2779 | 3.8597e-05 | sqrtf
| 14313 | 21122 | 6809 | 9.4569e-05 | arcCos
| 237 | 3582 | 3345 | 4.6458e-05 | arcCos float
Input Capt Int |  | 271 | 271 | 3.7639e-06
Encoder Task |  | 315 | 315 | 4.375e-06
|  | 353 | 353 | 4.9028e-06
Encoder Task |  | 862 | 862 | 1.1972e-05