## Encoder Error
| Number of measurments | 1 |  | Clock | Presc | Pulses/sec | Time/Pulse
|  |  |  | 50000000 | 5 | 10000000 | 1e-07
| PulseDistane | 0.0034
Real Velocity | Time/pulse | Time | Estimated Vel | Error
6 | 0.00056667 | 0.0005666 | 6.0007 | 0.011766
5.99 | 0.00056761 | 0.0005676 | 5.9901 | 0.0022353
5.98 | 0.00056856 | 0.0005685 | 5.9807 | 0.010884
5.97 | 0.00056951 | 0.0005695 | 5.9701 | 0.0025001
5.96 | 0.00057047 | 0.0005704 | 5.9607 | 0.012237
5.95 | 0.00057143 | 0.0005714 | 5.9503 | 0.0050003
5.94 | 0.00057239 | 0.0005723 | 5.9409 | 0.015826
5.93 | 0.00057336 | 0.0005733 | 5.9306 | 0.0097362
5.92 | 0.00057432 | 0.0005743 | 5.9203 | 0.0042355
5.91 | 0.0005753 | 0.0005752 | 5.911 | 0.016709
5.9 | 0.00057627 | 0.0005762 | 5.9007 | 0.012354
5.89 | 0.00057725 | 0.0005772 | 5.8905 | 0.008589
5.88 | 0.00057823 | 0.0005782 | 5.8803 | 0.0054121
5.87 | 0.00057922 | 0.0005792 | 5.8702 | 0.0028236
5.86 | 0.0005802 | 0.0005802 | 5.86 | 0.00082354
5.85 | 0.0005812 | 0.0005811 | 5.851 | 0.01662
5.84 | 0.00058219 | 0.0005821 | 5.8409 | 0.015767
5.83 | 0.00058319 | 0.0005831 | 5.8309 | 0.015502
5.82 | 0.00058419 | 0.0005841 | 5.8209 | 0.015826
5.81 | 0.0005852 | 0.0005851 | 5.811 | 0.016738
5.8 | 0.00058621 | 0.0005862 | 5.8001 | 0.0011765
5.79 | 0.00058722 | 0.0005872 | 5.7902 | 0.0032942
5.78 | 0.00058824 | 0.0005882 | 5.7803 | 0.0060004
5.77 | 0.00058925 | 0.0005892 | 5.7705 | 0.009295
5.76 | 0.00059028 | 0.0005902 | 5.7608 | 0.013178
5.75 | 0.0005913 | 0.0005913 | 5.75 | 0.0007353
5.74 | 0.00059233 | 0.0005923 | 5.7403 | 0.0058239
5.73 | 0.00059337 | 0.0005933 | 5.7307 | 0.011501
5.72 | 0.00059441 | 0.0005944 | 5.7201 | 0.00094119
5.71 | 0.00059545 | 0.0005954 | 5.7104 | 0.0078241
5.7 | 0.00059649 | 0.0005964 | 5.7009 | 0.015296
5.69 | 0.00059754 | 0.0005975 | 5.6904 | 0.0066181
5.68 | 0.00059859 | 0.0005985 | 5.6809 | 0.015296
5.67 | 0.00059965 | 0.0005996 | 5.6704 | 0.007883
5.66 | 0.00060071 | 0.0006007 | 5.6601 | 0.0011177
5.65 | 0.00060177 | 0.0006017 | 5.6507 | 0.011619
5.64 | 0.00060284 | 0.0006028 | 5.6403 | 0.006118
5.63 | 0.00060391 | 0.0006039 | 5.6301 | 0.0012647
5.62 | 0.00060498 | 0.0006049 | 5.6208 | 0.01359
5.61 | 0.00060606 | 0.000606 | 5.6106 | 0.010001
5.6 | 0.00060714 | 0.0006071 | 5.6004 | 0.0070593
5.59 | 0.00060823 | 0.0006082 | 5.5903 | 0.0047649
5.58 | 0.00060932 | 0.0006093 | 5.5802 | 0.0031177
5.57 | 0.00061041 | 0.0006104 | 5.5701 | 0.0021177
5.56 | 0.00061151 | 0.0006115 | 5.5601 | 0.0017647
5.55 | 0.00061261 | 0.0006126 | 5.5501 | 0.0020589
5.54 | 0.00061372 | 0.0006137 | 5.5402 | 0.0030001
5.53 | 0.00061483 | 0.0006148 | 5.5303 | 0.0045884
5.52 | 0.00061594 | 0.0006159 | 5.5204 | 0.006824
5.51 | 0.00061706 | 0.000617 | 5.5105 | 0.0097068
5.5 | 0.00061818 | 0.0006181 | 5.5007 | 0.013237
5.49 | 0.00061931 | 0.0006193 | 5.4901 | 0.0012647
5.48 | 0.00062044 | 0.0006204 | 5.4803 | 0.006118
5.47 | 0.00062157 | 0.0006215 | 5.4706 | 0.011619
5.46 | 0.00062271 | 0.0006227 | 5.4601 | 0.0017059
5.45 | 0.00062385 | 0.0006238 | 5.4505 | 0.0085301
5.44 | 0.000625 | 0.0006249 | 5.4409 | 0.016003
5.43 | 0.00062615 | 0.0006261 | 5.4304 | 0.0081477
5.42 | 0.00062731 | 0.0006273 | 5.4201 | 0.001
5.41 | 0.00062847 | 0.0006284 | 5.4106 | 0.010472
5.4 | 0.00062963 | 0.0006296 | 5.4003 | 0.0047061
5.39 | 0.0006308 | 0.0006307 | 5.3908 | 0.015502
5.38 | 0.00063197 | 0.0006319 | 5.3806 | 0.011119
5.37 | 0.00063315 | 0.0006331 | 5.3704 | 0.0074417
5.36 | 0.00063433 | 0.0006343 | 5.3602 | 0.0044708
5.35 | 0.00063551 | 0.0006355 | 5.3501 | 0.0022059
5.34 | 0.0006367 | 0.0006367 | 5.34 | 0.00064706
5.33 | 0.0006379 | 0.0006378 | 5.3308 | 0.015473
5.32 | 0.0006391 | 0.000639 | 5.3208 | 0.015296
5.31 | 0.0006403 | 0.0006403 | 5.31 | 0.00020588
5.3 | 0.00064151 | 0.0006415 | 5.3001 | 0.0014706
5.29 | 0.00064272 | 0.0006427 | 5.2902 | 0.0034413
5.28 | 0.00064394 | 0.0006439 | 5.2803 | 0.006118
5.27 | 0.00064516 | 0.0006451 | 5.2705 | 0.0095009
5.26 | 0.00064639 | 0.0006463 | 5.2607 | 0.01359
5.25 | 0.00064762 | 0.0006476 | 5.2502 | 0.0029413
5.24 | 0.00064885 | 0.0006488 | 5.2404 | 0.0084713
5.23 | 0.0006501 | 0.00065 | 5.2308 | 0.014708
5.22 | 0.00065134 | 0.0006513 | 5.2203 | 0.0062945
5.21 | 0.00065259 | 0.0006525 | 5.2107 | 0.013973
5.2 | 0.00065385 | 0.0006538 | 5.2004 | 0.0070593
5.19 | 0.00065511 | 0.0006551 | 5.19 | 0.00091177
5.18 | 0.00065637 | 0.0006563 | 5.1806 | 0.010766
5.17 | 0.00065764 | 0.0006576 | 5.1703 | 0.006118
5.16 | 0.00065891 | 0.0006589 | 5.1601 | 0.0022353
5.15 | 0.00066019 | 0.0006601 | 5.1507 | 0.014267
5.14 | 0.00066148 | 0.0006614 | 5.1406 | 0.011884
5.13 | 0.00066277 | 0.0006627 | 5.1305 | 0.010266
5.12 | 0.00066406 | 0.000664 | 5.1205 | 0.0094127
5.11 | 0.00066536 | 0.0006653 | 5.1105 | 0.0093244
5.1 | 0.00066667 | 0.0006666 | 5.1005 | 0.010001
5.09 | 0.00066798 | 0.0006679 | 5.0906 | 0.011442
5.08 | 0.00066929 | 0.0006692 | 5.0807 | 0.013649
5.07 | 0.00067061 | 0.0006706 | 5.0701 | 0.0017059
5.06 | 0.00067194 | 0.0006719 | 5.0603 | 0.0054709
5.05 | 0.00067327 | 0.0006732 | 5.0505 | 0.010001
5.04 | 0.0006746 | 0.0006746 | 5.04 | 0.00047059
5.03 | 0.00067594 | 0.0006759 | 5.0303 | 0.0065593
5.02 | 0.00067729 | 0.0006772 | 5.0207 | 0.013414
5.01 | 0.00067864 | 0.0006786 | 5.0103 | 0.0062945
5 | 0.00068 | 0.0006799 | 5.0007 | 0.014708
4.99 | 0.00068136 | 0.0006813 | 4.9905 | 0.0092067
4.98 | 0.00068273 | 0.0006827 | 4.9802 | 0.0045296
4.97 | 0.0006841 | 0.0006841 | 4.97 | 0.00067648
4.96 | 0.00068548 | 0.0006854 | 4.9606 | 0.012237
4.95 | 0.00068687 | 0.0006868 | 4.9505 | 0.010001
4.94 | 0.00068826 | 0.0006882 | 4.9404 | 0.008589
4.93 | 0.00068966 | 0.0006896 | 4.9304 | 0.0080006
4.92 | 0.00069106 | 0.000691 | 4.9204 | 0.008236
4.91 | 0.00069246 | 0.0006924 | 4.9105 | 0.009295
4.9 | 0.00069388 | 0.0006938 | 4.9005 | 0.011178
4.89 | 0.0006953 | 0.0006952 | 4.8907 | 0.013884
4.88 | 0.00069672 | 0.0006967 | 4.8801 | 0.0030589
4.87 | 0.00069815 | 0.0006981 | 4.8704 | 0.0074417
4.86 | 0.00069959 | 0.0006995 | 4.8606 | 0.012649
4.85 | 0.00070103 | 0.000701 | 4.8502 | 0.004412
4.84 | 0.00070248 | 0.0007024 | 4.8405 | 0.011295
4.83 | 0.00070393 | 0.0007039 | 4.8302 | 0.0047943
4.82 | 0.00070539 | 0.0007053 | 4.8206 | 0.013355
4.81 | 0.00070686 | 0.0007068 | 4.8104 | 0.008589
4.8 | 0.00070833 | 0.0007083 | 4.8002 | 0.0047061
4.79 | 0.00070981 | 0.0007098 | 4.7901 | 0.0017059
4.78 | 0.0007113 | 0.0007112 | 4.7807 | 0.013649
4.77 | 0.00071279 | 0.0007127 | 4.7706 | 0.012384
4.76 | 0.00071429 | 0.0007142 | 4.7606 | 0.012001
4.75 | 0.00071579 | 0.0007157 | 4.7506 | 0.012502
4.74 | 0.0007173 | 0.0007172 | 4.7407 | 0.013884
4.73 | 0.00071882 | 0.0007188 | 4.7301 | 0.0022353
4.72 | 0.00072034 | 0.0007203 | 4.7203 | 0.0054121
4.71 | 0.00072187 | 0.0007218 | 4.7104 | 0.0094715
4.7 | 0.0007234 | 0.0007234 | 4.7 | 0.00058824
4.69 | 0.00072495 | 0.0007249 | 4.6903 | 0.0064416
4.68 | 0.0007265 | 0.0007264 | 4.6806 | 0.013178
4.67 | 0.00072805 | 0.000728 | 4.6703 | 0.0070593
4.66 | 0.00072961 | 0.0007296 | 4.6601 | 0.0018824
4.65 | 0.00073118 | 0.0007311 | 4.6505 | 0.011325
4.64 | 0.00073276 | 0.0007327 | 4.6404 | 0.0080006
4.63 | 0.00073434 | 0.0007343 | 4.6303 | 0.005618
4.62 | 0.00073593 | 0.0007359 | 4.6202 | 0.0041766
4.61 | 0.00073753 | 0.0007375 | 4.6102 | 0.0036766
4.6 | 0.00073913 | 0.0007391 | 4.6002 | 0.0041178
4.59 | 0.00074074 | 0.0007407 | 4.5903 | 0.0055003
4.58 | 0.00074236 | 0.0007423 | 4.5804 | 0.0078241
4.57 | 0.00074398 | 0.0007439 | 4.5705 | 0.011089
4.56 | 0.00074561 | 0.0007456 | 4.5601 | 0.0018824
4.55 | 0.00074725 | 0.0007472 | 4.5503 | 0.0070593
4.54 | 0.0007489 | 0.0007488 | 4.5406 | 0.013178
4.53 | 0.00075055 | 0.0007505 | 4.5303 | 0.0069122
4.52 | 0.00075221 | 0.0007522 | 4.5201 | 0.0016471
4.51 | 0.00075388 | 0.0007538 | 4.5105 | 0.010648
4.5 | 0.00075556 | 0.0007555 | 4.5003 | 0.0073535
4.49 | 0.00075724 | 0.0007572 | 4.4902 | 0.0050591
4.48 | 0.00075893 | 0.0007589 | 4.4802 | 0.0037648
4.47 | 0.00076063 | 0.0007606 | 4.4702 | 0.0034707
4.46 | 0.00076233 | 0.0007623 | 4.4602 | 0.0041766
4.45 | 0.00076404 | 0.000764 | 4.4503 | 0.0058827
4.44 | 0.00076577 | 0.0007657 | 4.4404 | 0.008589
4.43 | 0.00076749 | 0.0007674 | 4.4305 | 0.012296
4.42 | 0.00076923 | 0.0007692 | 4.4202 | 0.0040002
4.41 | 0.00077098 | 0.0007709 | 4.4104 | 0.0097362
4.4 | 0.00077273 | 0.0007727 | 4.4002 | 0.0035295
4.39 | 0.00077449 | 0.0007744 | 4.3905 | 0.011295
4.38 | 0.00077626 | 0.0007762 | 4.3803 | 0.007177
4.37 | 0.00077803 | 0.000778 | 4.3702 | 0.0041178
4.36 | 0.00077982 | 0.0007798 | 4.3601 | 0.0021177
4.35 | 0.00078161 | 0.0007816 | 4.3501 | 0.0011765
4.34 | 0.00078341 | 0.0007834 | 4.3401 | 0.0012941
4.33 | 0.00078522 | 0.0007852 | 4.3301 | 0.0024706
4.32 | 0.00078704 | 0.000787 | 4.3202 | 0.0047061
4.31 | 0.00078886 | 0.0007888 | 4.3103 | 0.0080006
4.3 | 0.0007907 | 0.0007906 | 4.3005 | 0.012354
4.29 | 0.00079254 | 0.0007925 | 4.2902 | 0.0051473
4.28 | 0.00079439 | 0.0007943 | 4.2805 | 0.011648
4.27 | 0.00079625 | 0.0007962 | 4.2703 | 0.0066475
4.26 | 0.00079812 | 0.0007981 | 4.2601 | 0.0027648
4.25 | 0.0008 | 0.0007999 | 4.2505 | 0.012502
4.24 | 0.00080189 | 0.0008018 | 4.2405 | 0.010825
4.23 | 0.00080378 | 0.0008037 | 4.2304 | 0.010266
4.22 | 0.00080569 | 0.0008056 | 4.2205 | 0.010825
4.21 | 0.0008076 | 0.0008076 | 4.21 | 0.00011765
4.2 | 0.00080952 | 0.0008095 | 4.2001 | 0.0029413
4.19 | 0.00081146 | 0.0008114 | 4.1903 | 0.0068828
4.18 | 0.0008134 | 0.0008133 | 4.1805 | 0.011943
4.17 | 0.00081535 | 0.0008153 | 4.1702 | 0.0058533
4.16 | 0.00081731 | 0.0008173 | 4.16 | 0.00094119
4.15 | 0.00081928 | 0.0008192 | 4.1504 | 0.0094127
4.14 | 0.00082126 | 0.0008212 | 4.1403 | 0.006824
4.13 | 0.00082324 | 0.0008232 | 4.1302 | 0.0054121
4.12 | 0.00082524 | 0.0008252 | 4.1202 | 0.0051767
4.11 | 0.00082725 | 0.0008272 | 4.1103 | 0.006118
4.1 | 0.00082927 | 0.0008292 | 4.1003 | 0.008236
4.09 | 0.0008313 | 0.0008312 | 4.0905 | 0.011531
4.08 | 0.00083333 | 0.0008333 | 4.0802 | 0.0040002
4.07 | 0.00083538 | 0.0008353 | 4.0704 | 0.0096774
4.06 | 0.00083744 | 0.0008374 | 4.0602 | 0.0045884
4.05 | 0.00083951 | 0.0008395 | 4.05 | 0.0007353
4.04 | 0.00084158 | 0.0008415 | 4.0404 | 0.010001
4.03 | 0.00084367 | 0.0008436 | 4.0303 | 0.008589
4.02 | 0.00084577 | 0.0008457 | 4.0203 | 0.0084125
4.01 | 0.00084788 | 0.0008478 | 4.0104 | 0.0094715
4 | 0.00085 | 0.0008499 | 4.0005 | 0.011766
3.99 | 0.00085213 | 0.0008521 | 3.9901 | 0.003559
3.98 | 0.00085427 | 0.0008542 | 3.9803 | 0.0083536
3.97 | 0.00085642 | 0.0008564 | 3.9701 | 0.002706
3.96 | 0.00085859 | 0.0008585 | 3.9604 | 0.010001
3.95 | 0.00086076 | 0.0008607 | 3.9503 | 0.0069122
3.94 | 0.00086294 | 0.0008629 | 3.9402 | 0.0051179
3.93 | 0.00086514 | 0.0008651 | 3.9302 | 0.0046179
3.92 | 0.00086735 | 0.0008673 | 3.9202 | 0.0054121
3.91 | 0.00086957 | 0.0008695 | 3.9103 | 0.0075006
3.9 | 0.00087179 | 0.0008717 | 3.9004 | 0.010884
3.89 | 0.00087404 | 0.000874 | 3.8902 | 0.0041178
3.88 | 0.00087629 | 0.0008762 | 3.8804 | 0.010119
3.87 | 0.00087855 | 0.0008785 | 3.8702 | 0.0060298
3.86 | 0.00088083 | 0.0008808 | 3.8601 | 0.0032942
3.85 | 0.00088312 | 0.0008831 | 3.8501 | 0.0019118
3.84 | 0.00088542 | 0.0008854 | 3.8401 | 0.0018824
3.83 | 0.00088773 | 0.0008877 | 3.8301 | 0.003206
3.82 | 0.00089005 | 0.00089 | 3.8202 | 0.0058827
3.81 | 0.00089239 | 0.0008923 | 3.8104 | 0.0099127
3.8 | 0.00089474 | 0.0008947 | 3.8002 | 0.0041178
3.79 | 0.0008971 | 0.000897 | 3.7904 | 0.010884
3.78 | 0.00089947 | 0.0008994 | 3.7803 | 0.007883
3.77 | 0.00090186 | 0.0009018 | 3.7702 | 0.0062945
3.76 | 0.00090426 | 0.0009042 | 3.7602 | 0.006118
3.75 | 0.00090667 | 0.0009066 | 3.7503 | 0.0073535
3.74 | 0.00090909 | 0.000909 | 3.7404 | 0.010001
3.73 | 0.00091153 | 0.0009115 | 3.7301 | 0.0030883
3.72 | 0.00091398 | 0.0009139 | 3.7203 | 0.008589
3.71 | 0.00091644 | 0.0009164 | 3.7102 | 0.0045884
3.7 | 0.00091892 | 0.0009189 | 3.7001 | 0.0020589
3.69 | 0.00092141 | 0.0009214 | 3.69 | 0.001
3.68 | 0.00092391 | 0.0009239 | 3.6801 | 0.0014118
3.67 | 0.00092643 | 0.0009264 | 3.6701 | 0.0032942
3.66 | 0.00092896 | 0.0009289 | 3.6602 | 0.0066475
3.65 | 0.00093151 | 0.0009315 | 3.65 | 0.0007353
3.64 | 0.00093407 | 0.000934 | 3.6403 | 0.0070593
3.63 | 0.00093664 | 0.0009366 | 3.6302 | 0.0041766
3.62 | 0.00093923 | 0.0009392 | 3.6201 | 0.0028236
3.61 | 0.00094183 | 0.0009418 | 3.6101 | 0.0030001
3.6 | 0.00094444 | 0.0009444 | 3.6002 | 0.0047061
3.59 | 0.00094708 | 0.000947 | 3.5903 | 0.0079418
3.58 | 0.00094972 | 0.0009497 | 3.5801 | 0.0021765
3.57 | 0.00095238 | 0.0009523 | 3.5703 | 0.0085007
3.56 | 0.00095506 | 0.000955 | 3.5602 | 0.0058827
3.55 | 0.00095775 | 0.0009577 | 3.5502 | 0.0048532
3.54 | 0.00096045 | 0.0009604 | 3.5402 | 0.0054121
3.53 | 0.00096317 | 0.0009631 | 3.5303 | 0.0075594
3.52 | 0.00096591 | 0.0009659 | 3.52 | 0.00094119
3.51 | 0.00096866 | 0.0009686 | 3.5102 | 0.0062945
3.5 | 0.00097143 | 0.0009714 | 3.5001 | 0.0029413
3.49 | 0.00097421 | 0.0009742 | 3.49 | 0.0012353
3.48 | 0.00097701 | 0.000977 | 3.48 | 0.0011765
3.47 | 0.00097983 | 0.0009798 | 3.4701 | 0.0027648
3.46 | 0.00098266 | 0.0009826 | 3.4602 | 0.0060004
3.45 | 0.00098551 | 0.0009855 | 3.45 | 0.0007353
3.44 | 0.00098837 | 0.0009883 | 3.4403 | 0.0072946
3.43 | 0.00099125 | 0.0009912 | 3.4302 | 0.0054121
3.42 | 0.00099415 | 0.0009941 | 3.4202 | 0.0052356
3.41 | 0.00099707 | 0.000997 | 3.4102 | 0.0067652
3.4 | 0.001 | 0.0009999 | 3.4003 | 0.010001
3.39 | 0.0010029 | 0.0010029 | 3.3902 | 0.0049708
3.38 | 0.0010059 | 0.0010059 | 3.3801 | 0.0017059
3.37 | 0.0010089 | 0.0010089 | 3.37 | 0.00020588
3.36 | 0.0010119 | 0.0010119 | 3.36 | 0.00047059
3.35 | 0.0010149 | 0.0010149 | 3.3501 | 0.0025001
3.34 | 0.001018 | 0.0010179 | 3.3402 | 0.0062945
3.33 | 0.001021 | 0.001021 | 3.3301 | 0.0020589
3.32 | 0.0010241 | 0.001024 | 3.3203 | 0.0094127
3.31 | 0.0010272 | 0.0010271 | 3.3103 | 0.0087949
3.3 | 0.0010303 | 0.0010303 | 3.3 | 0.00029412
3.29 | 0.0010334 | 0.0010334 | 3.2901 | 0.0033531
3.28 | 0.0010366 | 0.0010365 | 3.2803 | 0.008236
3.27 | 0.0010398 | 0.0010397 | 3.2702 | 0.0053238
3.26 | 0.0010429 | 0.0010429 | 3.2601 | 0.0042943
3.25 | 0.0010462 | 0.0010461 | 3.2502 | 0.0051473
3.24 | 0.0010494 | 0.0010493 | 3.2403 | 0.007883
3.23 | 0.0010526 | 0.0010526 | 3.2301 | 0.0030001
3.22 | 0.0010559 | 0.0010559 | 3.22 | 5.8824e-05
3.21 | 0.0010592 | 0.0010591 | 3.2103 | 0.0085007
3.2 | 0.0010625 | 0.0010624 | 3.2003 | 0.0094127
3.19 | 0.0010658 | 0.0010658 | 3.1901 | 0.0028824
3.18 | 0.0010692 | 0.0010691 | 3.1802 | 0.0077065
3.17 | 0.0010726 | 0.0010725 | 3.1702 | 0.0051473
3.16 | 0.0010759 | 0.0010759 | 3.1601 | 0.0045884
3.15 | 0.0010794 | 0.0010793 | 3.1502 | 0.0060298
3.14 | 0.0010828 | 0.0010828 | 3.14 | 0.00023529
3.13 | 0.0010863 | 0.0010862 | 3.1302 | 0.0057062
3.12 | 0.0010897 | 0.0010897 | 3.1201 | 0.0040002
3.11 | 0.0010932 | 0.0010932 | 3.1101 | 0.0043531
3.1 | 0.0010968 | 0.0010967 | 3.1002 | 0.0067652
3.09 | 0.0011003 | 0.0011003 | 3.0901 | 0.0021471
3.08 | 0.0011039 | 0.0011038 | 3.0803 | 0.0087066
3.07 | 0.0011075 | 0.0011074 | 3.0703 | 0.0082948
3.06 | 0.0011111 | 0.0011111 | 3.06 | 0.001
3.05 | 0.0011148 | 0.0011147 | 3.0501 | 0.0048532
3.04 | 0.0011184 | 0.0011184 | 3.0401 | 0.0018824
3.03 | 0.0011221 | 0.0011221 | 3.03 | 0.0010882
3.02 | 0.0011258 | 0.0011258 | 3.0201 | 0.0024706
3.01 | 0.0011296 | 0.0011295 | 3.0102 | 0.0060298
3 | 0.0011333 | 0.0011333 | 3.0001 | 0.0029413
2.99 | 0.0011371 | 0.0011371 | 2.9901 | 0.0020883
2.98 | 0.0011409 | 0.0011409 | 2.9801 | 0.0034707
2.97 | 0.0011448 | 0.0011447 | 2.9702 | 0.0070887
2.96 | 0.0011486 | 0.0011486 | 2.9601 | 0.0042355
2.95 | 0.0011525 | 0.0011525 | 2.9501 | 0.0036766
2.94 | 0.0011565 | 0.0011564 | 2.9402 | 0.0054121
2.93 | 0.0011604 | 0.0011604 | 2.93 | 0.00082354
2.92 | 0.0011644 | 0.0011643 | 2.9202 | 0.007177
2.91 | 0.0011684 | 0.0011683 | 2.9102 | 0.0072652
2.9 | 0.0011724 | 0.0011724 | 2.9 | 0.0011765
2.89 | 0.0011765 | 0.0011764 | 2.8902 | 0.0060004
2.88 | 0.0011806 | 0.0011805 | 2.8801 | 0.0047061
2.87 | 0.0011847 | 0.0011846 | 2.8702 | 0.0058239
2.86 | 0.0011888 | 0.0011888 | 2.86 | 0.00094119
2.85 | 0.001193 | 0.0011929 | 2.8502 | 0.0069122
2.84 | 0.0011972 | 0.0011971 | 2.8402 | 0.0069417
2.83 | 0.0012014 | 0.0012014 | 2.83 | 0.0011177
2.82 | 0.0012057 | 0.0012056 | 2.8202 | 0.006118
2.81 | 0.00121 | 0.0012099 | 2.8101 | 0.0053238
2.8 | 0.0012143 | 0.0012142 | 2.8002 | 0.0070593
2.79 | 0.0012186 | 0.0012186 | 2.7901 | 0.0031177
2.78 | 0.001223 | 0.001223 | 2.78 | 0.0017647
2.77 | 0.0012274 | 0.0012274 | 2.7701 | 0.0030001
2.76 | 0.0012319 | 0.0012318 | 2.7602 | 0.006824
2.75 | 0.0012364 | 0.0012363 | 2.7501 | 0.0051473
2.74 | 0.0012409 | 0.0012408 | 2.7402 | 0.006118
2.73 | 0.0012454 | 0.0012454 | 2.73 | 0.0017059
2.72 | 0.00125 | 0.0012499 | 2.7202 | 0.0080006
2.71 | 0.0012546 | 0.0012546 | 2.71 | 0.001
2.7 | 0.0012593 | 0.0012592 | 2.7001 | 0.0047061
2.69 | 0.0012639 | 0.0012639 | 2.6901 | 0.003206
2.68 | 0.0012687 | 0.0012686 | 2.6801 | 0.0044708
2.67 | 0.0012734 | 0.0012734 | 2.67 | 0.00064706
2.66 | 0.0012782 | 0.0012781 | 2.6602 | 0.0074711
2.65 | 0.001283 | 0.001283 | 2.65 | 0.0014706
2.64 | 0.0012879 | 0.0012878 | 2.6402 | 0.006118
2.63 | 0.0012928 | 0.0012927 | 2.6302 | 0.0058533
2.62 | 0.0012977 | 0.0012977 | 2.62 | 0.00076471
2.61 | 0.0013027 | 0.0013026 | 2.6102 | 0.0062945
2.6 | 0.0013077 | 0.0013076 | 2.6002 | 0.0070593
2.59 | 0.0013127 | 0.0013127 | 2.5901 | 0.0031472
2.58 | 0.0013178 | 0.0013178 | 2.5801 | 0.0022353
2.57 | 0.001323 | 0.0013229 | 2.5701 | 0.0043237
2.56 | 0.0013281 | 0.0013281 | 2.56 | 0.0018824
2.55 | 0.0013333 | 0.0013333 | 2.5501 | 0.0025001
2.54 | 0.0013386 | 0.0013385 | 2.5402 | 0.0061769
2.53 | 0.0013439 | 0.0013438 | 2.5301 | 0.0054709
2.52 | 0.0013492 | 0.0013492 | 2.52 | 0.00047059
2.51 | 0.0013546 | 0.0013545 | 2.5102 | 0.0060298
2.5 | 0.00136 | 0.0013599 | 2.5002 | 0.0073535
2.49 | 0.0013655 | 0.0013654 | 2.4901 | 0.0045296
2.48 | 0.001371 | 0.0013709 | 2.4801 | 0.0049414
2.47 | 0.0013765 | 0.0013765 | 2.47 | 0.0013235
2.46 | 0.0013821 | 0.0013821 | 2.46 | 0.001
2.45 | 0.0013878 | 0.0013877 | 2.4501 | 0.0039707
2.44 | 0.0013934 | 0.0013934 | 2.4401 | 0.0030589
2.43 | 0.0013992 | 0.0013991 | 2.4301 | 0.0055003
2.42 | 0.001405 | 0.0014049 | 2.4201 | 0.0041766
2.41 | 0.0014108 | 0.0014107 | 2.4102 | 0.0062651
2.4 | 0.0014167 | 0.0014166 | 2.4001 | 0.0047061
2.39 | 0.0014226 | 0.0014225 | 2.3902 | 0.0066181
2.38 | 0.0014286 | 0.0014285 | 2.3801 | 0.0050003
2.37 | 0.0014346 | 0.0014345 | 2.3702 | 0.0069122
2.36 | 0.0014407 | 0.0014406 | 2.3601 | 0.0054121
2.35 | 0.0014468 | 0.0014468 | 2.35 | 0.00058824
2.34 | 0.001453 | 0.0014529 | 2.3401 | 0.0062945
2.33 | 0.0014592 | 0.0014592 | 2.33 | 0.0018824
2.32 | 0.0014655 | 0.0014655 | 2.32 | 0.0011765
2.31 | 0.0014719 | 0.0014718 | 2.3101 | 0.0041766
2.3 | 0.0014783 | 0.0014782 | 2.3001 | 0.0041178
2.29 | 0.0014847 | 0.0014847 | 2.29 | 0.0010882
2.28 | 0.0014912 | 0.0014912 | 2.28 | 0.0018824
2.27 | 0.0014978 | 0.0014977 | 2.2701 | 0.0065004
2.26 | 0.0015044 | 0.0015044 | 2.26 | 0.0016471
2.25 | 0.0015111 | 0.0015111 | 2.25 | 0.0007353
2.24 | 0.0015179 | 0.0015178 | 2.2401 | 0.0037648
2.23 | 0.0015247 | 0.0015246 | 2.2301 | 0.0041766
2.22 | 0.0015315 | 0.0015315 | 2.22 | 0.0020589
2.21 | 0.0015385 | 0.0015384 | 2.2101 | 0.0040002
2.2 | 0.0015455 | 0.0015454 | 2.2001 | 0.0035295
2.19 | 0.0015525 | 0.0015525 | 2.19 | 0.0007353
2.18 | 0.0015596 | 0.0015596 | 2.18 | 0.0021177
2.17 | 0.0015668 | 0.0015668 | 2.17 | 0.0012941
2.16 | 0.0015741 | 0.001574 | 2.1601 | 0.0047061
2.15 | 0.0015814 | 0.0015813 | 2.1501 | 0.0060298
2.14 | 0.0015888 | 0.0015887 | 2.1401 | 0.0053532
2.13 | 0.0015962 | 0.0015962 | 2.1301 | 0.0027648
2.12 | 0.0016038 | 0.0016037 | 2.1201 | 0.0045884
2.11 | 0.0016114 | 0.0016113 | 2.1101 | 0.0046179
2.1 | 0.001619 | 0.001619 | 2.1001 | 0.0029413
2.09 | 0.0016268 | 0.0016267 | 2.0901 | 0.0057945
2.08 | 0.0016346 | 0.0016346 | 2.08 | 0.00094119
2.07 | 0.0016425 | 0.0016425 | 2.07 | 0.0007353
2.06 | 0.0016505 | 0.0016504 | 2.0601 | 0.0051767
2.05 | 0.0016585 | 0.0016585 | 2.05 | 0.0022059
2.04 | 0.0016667 | 0.0016666 | 2.0401 | 0.0040002
2.03 | 0.0016749 | 0.0016748 | 2.0301 | 0.0045884
2.02 | 0.0016832 | 0.0016831 | 2.0201 | 0.004059
2.01 | 0.0016915 | 0.0016915 | 2.0101 | 0.0025001
2 | 0.0017 | 0.0016999 | 2.0001 | 0.0058827
1.99 | 0.0017085 | 0.0017085 | 1.99 | 0.0025001
1.98 | 0.0017172 | 0.0017171 | 1.9801 | 0.0041766
1.97 | 0.0017259 | 0.0017258 | 1.9701 | 0.0051179
1.96 | 0.0017347 | 0.0017346 | 1.9601 | 0.0054121
1.95 | 0.0017436 | 0.0017435 | 1.9501 | 0.0051473
1.94 | 0.0017526 | 0.0017525 | 1.9401 | 0.004412
1.93 | 0.0017617 | 0.0017616 | 1.9301 | 0.0032942
1.92 | 0.0017708 | 0.0017708 | 1.92 | 0.0018824
1.91 | 0.0017801 | 0.0017801 | 1.91 | 0.00026471
1.9 | 0.0017895 | 0.0017894 | 1.9001 | 0.0041178
1.89 | 0.0017989 | 0.0017989 | 1.89 | 0.0023236
1.88 | 0.0018085 | 0.0018085 | 1.88 | 0.00058824
1.87 | 0.0018182 | 0.0018181 | 1.8701 | 0.0045002
1.86 | 0.001828 | 0.0018279 | 1.8601 | 0.0031177
1.85 | 0.0018378 | 0.0018378 | 1.85 | 0.0020589
1.84 | 0.0018478 | 0.0018478 | 1.84 | 0.0014118
1.83 | 0.0018579 | 0.0018579 | 1.83 | 0.0012647
1.82 | 0.0018681 | 0.0018681 | 1.82 | 0.0017059
1.81 | 0.0018785 | 0.0018784 | 1.8101 | 0.0028236
1.8 | 0.0018889 | 0.0018888 | 1.8001 | 0.0047061
1.79 | 0.0018994 | 0.0018994 | 1.79 | 0.0021765
1.78 | 0.0019101 | 0.0019101 | 1.78 | 0.00064706
1.77 | 0.0019209 | 0.0019209 | 1.77 | 0.00020588
1.76 | 0.0019318 | 0.0019318 | 1.76 | 0.00094119
1.75 | 0.0019429 | 0.0019428 | 1.7501 | 0.0029413
1.74 | 0.001954 | 0.001954 | 1.74 | 0.0011765
1.73 | 0.0019653 | 0.0019653 | 1.73 | 0.00091177
1.72 | 0.0019767 | 0.0019767 | 1.72 | 0.0022353
1.71 | 0.0019883 | 0.0019883 | 1.71 | 0.00020588
1.7 | 0.002 | 0.0019999 | 1.7001 | 0.0050003
1.69 | 0.0020118 | 0.0020118 | 1.69 | 0.0017059
1.68 | 0.0020238 | 0.0020238 | 1.68 | 0.00047059
1.67 | 0.0020359 | 0.0020359 | 1.67 | 0.0013824
1.66 | 0.0020482 | 0.0020481 | 1.6601 | 0.0045296
1.65 | 0.0020606 | 0.0020606 | 1.65 | 0.00029412
1.64 | 0.0020732 | 0.0020731 | 1.6401 | 0.0034119
1.63 | 0.0020859 | 0.0020858 | 1.6301 | 0.0042943
1.62 | 0.0020988 | 0.0020987 | 1.6201 | 0.0031177
1.61 | 0.0021118 | 0.0021118 | 1.61 | 5.8824e-05
1.6 | 0.002125 | 0.0021249 | 1.6001 | 0.0047061
1.59 | 0.0021384 | 0.0021383 | 1.59 | 0.0030295
1.58 | 0.0021519 | 0.0021518 | 1.5801 | 0.0045884
1.57 | 0.0021656 | 0.0021656 | 1.57 | 0.00023529
1.56 | 0.0021795 | 0.0021794 | 1.5601 | 0.0040002
1.55 | 0.0021935 | 0.0021935 | 1.55 | 0.0022059
1.54 | 0.0022078 | 0.0022077 | 1.5401 | 0.0041766
1.53 | 0.0022222 | 0.0022222 | 1.53 | 0.001
1.52 | 0.0022368 | 0.0022368 | 1.52 | 0.0018824
1.51 | 0.0022517 | 0.0022516 | 1.51 | 0.0024706
1.5 | 0.0022667 | 0.0022666 | 1.5 | 0.0029413
1.49 | 0.0022819 | 0.0022818 | 1.4901 | 0.0034707
1.48 | 0.0022973 | 0.0022972 | 1.4801 | 0.0042355
1.47 | 0.0023129 | 0.0023129 | 1.47 | 0.0010882
1.46 | 0.0023288 | 0.0023287 | 1.46 | 0.0028824
1.45 | 0.0023448 | 0.0023448 | 1.45 | 0.0011765
1.44 | 0.0023611 | 0.0023611 | 1.44 | 0.00047059
1.43 | 0.0023776 | 0.0023776 | 1.43 | 0.00094119
1.42 | 0.0023944 | 0.0023943 | 1.42 | 0.0027648
1.41 | 0.0024113 | 0.0024113 | 1.41 | 0.0019706
1.4 | 0.0024286 | 0.0024285 | 1.4 | 0.0029413
1.39 | 0.002446 | 0.002446 | 1.39 | 0.0017647
1.38 | 0.0024638 | 0.0024637 | 1.38 | 0.0027648
1.37 | 0.0024818 | 0.0024817 | 1.37 | 0.0020883
1.36 | 0.0025 | 0.0024999 | 1.3601 | 0.0040002
1.35 | 0.0025185 | 0.0025185 | 1.35 | 0.0007353
1.34 | 0.0025373 | 0.0025373 | 1.34 | 0.00052941
1.33 | 0.0025564 | 0.0025563 | 1.33 | 0.003559
1.32 | 0.0025758 | 0.0025757 | 1.32 | 0.0022353
1.31 | 0.0025954 | 0.0025954 | 1.31 | 0.00076471
1.3 | 0.0026154 | 0.0026153 | 1.3 | 0.0032354
1.29 | 0.0026357 | 0.0026356 | 1.29 | 0.0022353
1.28 | 0.0026562 | 0.0026562 | 1.28 | 0.0018824
1.27 | 0.0026772 | 0.0026771 | 1.27 | 0.0024412
1.26 | 0.0026984 | 0.0026984 | 1.26 | 0.00047059
1.25 | 0.00272 | 0.0027199 | 1.25 | 0.0036766
1.24 | 0.0027419 | 0.0027419 | 1.24 | 0.0012941
1.23 | 0.0027642 | 0.0027642 | 1.23 | 0.001
1.22 | 0.0027869 | 0.0027868 | 1.22 | 0.0030589
1.21 | 0.0028099 | 0.0028099 | 1.21 | 0.00061765
1.2 | 0.0028333 | 0.0028333 | 1.2 | 0.0011765
1.19 | 0.0028571 | 0.0028571 | 1.19 | 0.0015
1.18 | 0.0028814 | 0.0028813 | 1.18 | 0.0019412
1.17 | 0.002906 | 0.0029059 | 1.17 | 0.002853
1.16 | 0.002931 | 0.002931 | 1.16 | 0.0011765
1.15 | 0.0029565 | 0.0029565 | 1.15 | 0.0007353
1.14 | 0.0029825 | 0.0029824 | 1.14 | 0.0018824
1.13 | 0.0030088 | 0.0030088 | 1.13 | 0.0016471
1.12 | 0.0030357 | 0.0030357 | 1.12 | 0.00047059
1.11 | 0.0030631 | 0.003063 | 1.11 | 0.0020589
1.1 | 0.0030909 | 0.0030909 | 1.1 | 0.00029412
1.09 | 0.0031193 | 0.0031192 | 1.09 | 0.0021177
1.08 | 0.0031481 | 0.0031481 | 1.08 | 0.0015294
1.07 | 0.0031776 | 0.0031775 | 1.07 | 0.0022059
1.06 | 0.0032075 | 0.0032075 | 1.06 | 0.0014706
1.05 | 0.0032381 | 0.003238 | 1.05 | 0.0029413
1.04 | 0.0032692 | 0.0032692 | 1.04 | 0.00094119
1.03 | 0.003301 | 0.0033009 | 1.03 | 0.0021471
1.02 | 0.0033333 | 0.0033333 | 1.02 | 0.001
1.01 | 0.0033663 | 0.0033663 | 1.01 | 0.0010882
1 | 0.0034 | 0.0033999 | 1 | 0.0029413
0.99 | 0.0034343 | 0.0034343 | 0.99001 | 0.0012647
0.98 | 0.0034694 | 0.0034693 | 0.98002 | 0.0025295
0.97 | 0.0035052 | 0.0035051 | 0.97002 | 0.0015588
0.96 | 0.0035417 | 0.0035416 | 0.96002 | 0.0018824
0.95 | 0.0035789 | 0.0035789 | 0.95001 | 0.0013235
0.94 | 0.003617 | 0.003617 | 0.94001 | 0.00058824
0.93 | 0.0036559 | 0.0036559 | 0.93 | 0.00038235
0.92 | 0.0036957 | 0.0036956 | 0.92001 | 0.0014118
0.91 | 0.0037363 | 0.0037362 | 0.91002 | 0.0017059
0.9 | 0.0037778 | 0.0037777 | 0.90002 | 0.0020589
0.89 | 0.0038202 | 0.0038202 | 0.89001 | 0.00064706
0.88 | 0.0038636 | 0.0038636 | 0.88001 | 0.00094119
0.87 | 0.003908 | 0.003908 | 0.87001 | 0.0011765
0.86 | 0.0039535 | 0.0039534 | 0.86002 | 0.0022353
0.85 | 0.004 | 0.0039999 | 0.85002 | 0.0025001
0.84 | 0.0040476 | 0.0040476 | 0.84 | 0.00047059
0.83 | 0.0040964 | 0.0040963 | 0.83002 | 0.0020883
0.82 | 0.0041463 | 0.0041463 | 0.82001 | 0.001
0.81 | 0.0041975 | 0.0041975 | 0.81001 | 0.0007353
0.8 | 0.00425 | 0.0042499 | 0.80002 | 0.002353
0.79 | 0.0043038 | 0.0043037 | 0.79002 | 0.0022648
0.78 | 0.004359 | 0.0043589 | 0.78001 | 0.0017059
0.77 | 0.0044156 | 0.0044155 | 0.77001 | 0.0019118
0.76 | 0.0044737 | 0.0044736 | 0.76001 | 0.0018824
0.75 | 0.0045333 | 0.0045333 | 0.75001 | 0.0007353
0.74 | 0.0045946 | 0.0045945 | 0.74002 | 0.0020589
0.73 | 0.0046575 | 0.0046575 | 0.73001 | 0.0007353
0.72 | 0.0047222 | 0.0047222 | 0.72 | 0.00047059
0.71 | 0.0047887 | 0.0047887 | 0.71 | 0.00067648
0.7 | 0.0048571 | 0.0048571 | 0.70001 | 0.00088236
0.69 | 0.0049275 | 0.0049275 | 0.69001 | 0.0007353
0.68 | 0.005 | 0.0049999 | 0.68001 | 0.002
0.67 | 0.0050746 | 0.0050746 | 0.67 | 0.00052941
0.66 | 0.0051515 | 0.0051515 | 0.66 | 0.00029412
0.65 | 0.0052308 | 0.0052307 | 0.65001 | 0.0013235
0.64 | 0.0053125 | 0.0053124 | 0.64001 | 0.0018824
0.63 | 0.0053968 | 0.0053968 | 0.63 | 0.00047059
0.62 | 0.0054839 | 0.0054838 | 0.62001 | 0.0012941
0.61 | 0.0055738 | 0.0055737 | 0.61001 | 0.0012647
0.6 | 0.0056667 | 0.0056666 | 0.60001 | 0.0011765
0.59 | 0.0057627 | 0.0057627 | 0.59 | 0.00020588
0.58 | 0.0058621 | 0.005862 | 0.58001 | 0.0011765
0.57 | 0.0059649 | 0.0059649 | 0.57 | 0.00020588
0.56 | 0.0060714 | 0.0060714 | 0.56 | 0.00047059
0.55 | 0.0061818 | 0.0061818 | 0.55 | 0.00029412
0.54 | 0.0062963 | 0.0062962 | 0.54001 | 0.0015294
0.53 | 0.0064151 | 0.006415 | 0.53001 | 0.0014706
0.52 | 0.0065385 | 0.0065384 | 0.52 | 0.00094119
0.51 | 0.0066667 | 0.0066666 | 0.51001 | 0.001
0.5 | 0.0068 | 0.0067999 | 0.50001 | 0.0014706
0.49 | 0.0069388 | 0.0069387 | 0.49001 | 0.0010882
0.48 | 0.0070833 | 0.0070833 | 0.48 | 0.00047059
0.47 | 0.007234 | 0.007234 | 0.47 | 0.00058824
0.46 | 0.0073913 | 0.0073913 | 0.46 | 5.8824e-05
0.45 | 0.0075556 | 0.0075555 | 0.45 | 0.0007353
0.44 | 0.0077273 | 0.0077272 | 0.44 | 0.00094119
0.43 | 0.007907 | 0.0079069 | 0.43 | 0.0009706
0.42 | 0.0080952 | 0.0080952 | 0.42 | 0.00047059
0.41 | 0.0082927 | 0.0082926 | 0.41 | 0.001
0.4 | 0.0085 | 0.0084999 | 0.4 | 0.0011765
0.39 | 0.0087179 | 0.0087179 | 0.39 | 0.00055883
0.38 | 0.0089474 | 0.0089473 | 0.38 | 0.00076471
0.37 | 0.0091892 | 0.0091891 | 0.37 | 0.0009706
0.36 | 0.0094444 | 0.0094444 | 0.36 | 0.00047059
0.35 | 0.0097143 | 0.0097142 | 0.35 | 0.00088236
0.34 | 0.01 | 0.0099999 | 0.34 | 0.001
0.33 | 0.010303 | 0.010303 | 0.33 | 0.00029412
0.32 | 0.010625 | 0.010625 | 0.32 | 0.00094119
0.31 | 0.010968 | 0.010968 | 0.31 | 0.00038235
0.3 | 0.011333 | 0.011333 | 0.3 | 0.00029412
0.29 | 0.011724 | 0.011724 | 0.29 | 0.00032353
0.28 | 0.012143 | 0.012143 | 0.28 | 0.00047059
0.27 | 0.012593 | 0.012592 | 0.27 | 0.0007353
0.26 | 0.013077 | 0.013077 | 0.26 | 0.00017647
0.25 | 0.0136 | 0.0136 | 0.25 | 0.0007353
0.24 | 0.014167 | 0.014167 | 0.24 | 0.00047059
0.23 | 0.014783 | 0.014783 | 0.23 | 5.8824e-05
0.22 | 0.015455 | 0.015454 | 0.22 | 0.00029412
0.21 | 0.01619 | 0.01619 | 0.21 | 0.00047059
0.2 | 0.017 | 0.017 | 0.2 | 0.00058824
0.19 | 0.017895 | 0.017895 | 0.19 | 0.00020588
0.18 | 0.018889 | 0.018889 | 0.18 | 0.00047059
0.17 | 0.02 | 0.02 | 0.17 | 0.0005
0.16 | 0.02125 | 0.02125 | 0.16 | 0.00047059
0.15 | 0.022667 | 0.022667 | 0.15 | 0.00029412
0.14 | 0.024286 | 0.024286 | 0.14 | 5.8823e-05
0.13 | 0.026154 | 0.026154 | 0.13 | 0.00017647
0.12 | 0.028333 | 0.028333 | 0.12 | 0.00011765
0.11 | 0.030909 | 0.030909 | 0.11 | 0.00029412
0.1 | 0.034 | 0.034 | 0.1 | 0.00029412
0.09 | 0.037778 | 0.037778 | 0.09 | 0.00020588
0.08 | 0.0425 | 0.0425 | 0.08 | 0.00023529
0.07 | 0.048571 | 0.048571 | 0.07 | 5.8823e-05
0.06 | 0.056667 | 0.056667 | 0.06 | 0.00011765
0.05 | 0.068 | 0.068 | 0.05 | 0.00014706
0.04 | 0.085 | 0.085 | 0.04 | 0.00011765
0.03 | 0.11333 | 0.11333 | 0.03 | 2.9411e-05
0.02 | 0.17 | 0.17 | 0.02 | 5.8823e-05
0.01 | 0.34 | 0.34 | 0.01 | 2.941e-05

## Angle
| Times b |  | 100 |  | Rect Resolution |  | 0.0034
|  | Stop |  |  |  | First Interrupt
|  | b | c | a | A | b | c | a | A |  | CHANGE | DIFF | Angle Diff
|  | 1 | 100 | 99.995 | 89.4268 | 1 | 100.0034 | 99.9984 | 89.4268 |  | 0.0034002 | 1.7001e-07 | 1.9481e-05
|  | 2 | 100 | 99.98 | 88.8538 | 2 | 100.0034 | 99.9834 | 88.8538 |  | 0.0034007 | 6.8018e-07 | 3.8968e-05
|  | 3 | 100 | 99.955 | 88.2807 | 3 | 100.0034 | 99.9584 | 88.2807 |  | 0.0034015 | 1.531e-06 | 5.8466e-05
|  | 4 | 100 | 99.92 | 87.7074 | 4 | 100.0034 | 99.9234 | 87.7074 |  | 0.0034027 | 2.7232e-06 | 7.7982e-05
|  | 5 | 100 | 99.8749 | 87.1338 | 5 | 100.0034 | 99.8783 | 87.1339 |  | 0.0034043 | 4.2578e-06 | 9.7521e-05
|  | 6 | 100 | 99.8198 | 86.56 | 6 | 100.0034 | 99.8232 | 86.5601 |  | 0.0034061 | 6.1364e-06 | 0.00011709
|  | 7 | 100 | 99.7547 | 85.9858 | 7 | 100.0034 | 99.7581 | 85.9859 |  | 0.0034084 | 8.3605e-06 | 0.00013669
|  | 8 | 100 | 99.6795 | 85.4112 | 8 | 100.0034 | 99.6829 | 85.4114 |  | 0.0034109 | 1.0932e-05 | 0.00015634
|  | 9 | 100 | 99.5942 | 84.8362 | 9 | 100.0034 | 99.5976 | 84.8364 |  | 0.0034139 | 1.3854e-05 | 0.00017603
|  | 10 | 100 | 99.4987 | 84.2606 | 10 | 100.0034 | 99.5022 | 84.2608 |  | 0.0034171 | 1.7128e-05 | 0.00019578
|  | 11 | 100 | 99.3932 | 83.6845 | 11 | 100.0034 | 99.3966 | 83.6847 |  | 0.0034208 | 2.0758e-05 | 0.00021559
|  | 12 | 100 | 99.2774 | 83.1077 | 12 | 100.0034 | 99.2808 | 83.1079 |  | 0.0034247 | 2.4747e-05 | 0.00023546
|  | 13 | 100 | 99.1514 | 82.5302 | 13 | 100.0034 | 99.1548 | 82.5305 |  | 0.0034291 | 2.9098e-05 | 0.00025541
|  | 14 | 100 | 99.0152 | 81.952 | 14 | 100.0034 | 99.0186 | 81.9522 |  | 0.0034338 | 3.3817e-05 | 0.00027543
|  | 15 | 100 | 98.8686 | 81.3729 | 15 | 100.0034 | 98.872 | 81.3732 |  | 0.0034389 | 3.8906e-05 | 0.00029554
|  | 16 | 100 | 98.7117 | 80.7929 | 16 | 100.0034 | 98.7151 | 80.7932 |  | 0.0034444 | 4.4372e-05 | 0.00031575
|  | 17 | 100 | 98.5444 | 80.212 | 17 | 100.0034 | 98.5479 | 80.2123 |  | 0.0034502 | 5.0219e-05 | 0.00033605
|  | 18 | 100 | 98.3667 | 79.6301 | 18 | 100.0034 | 98.3701 | 79.6304 |  | 0.0034565 | 5.6454e-05 | 0.00035646
|  | 19 | 100 | 98.1784 | 79.047 | 19 | 100.0034 | 98.1819 | 79.0474 |  | 0.0034631 | 6.3081e-05 | 0.00037698
|  | 20 | 100 | 97.9796 | 78.4629 | 20 | 100.0034 | 97.9831 | 78.4633 |  | 0.0034701 | 7.0108e-05 | 0.00039763
|  | 21 | 100 | 97.7701 | 77.8775 | 21 | 100.0034 | 97.7736 | 77.8779 |  | 0.0034775 | 7.7542e-05 | 0.00041841
|  | 22 | 100 | 97.55 | 77.2908 | 22 | 100.0034 | 97.5535 | 77.2912 |  | 0.0034854 | 8.539e-05 | 0.00043932
|  | 23 | 100 | 97.3191 | 76.7027 | 23 | 100.0034 | 97.3226 | 76.7032 |  | 0.0034937 | 9.366e-05 | 0.00046038
|  | 24 | 100 | 97.0773 | 76.1133 | 24 | 100.0034 | 97.0808 | 76.1138 |  | 0.0035024 | 0.00010236 | 0.00048159
|  | 25 | 100 | 96.8246 | 75.5223 | 25 | 100.0034 | 96.8281 | 75.5228 |  | 0.0035115 | 0.0001115 | 0.00050297
|  | 26 | 100 | 96.5609 | 74.9298 | 26 | 100.0034 | 96.5644 | 74.9303 |  | 0.0035211 | 0.00012109 | 0.00052451
|  | 27 | 100 | 96.286 | 74.3356 | 27 | 100.0034 | 96.2896 | 74.3361 |  | 0.0035311 | 0.00013114 | 0.00054624
|  | 28 | 100 | 96 | 73.7396 | 28 | 100.0034 | 96.0035 | 73.7402 |  | 0.0035417 | 0.00014166 | 0.00056816
|  | 29 | 100 | 95.7027 | 73.1419 | 29 | 100.0034 | 95.7062 | 73.1425 |  | 0.0035527 | 0.00015266 | 0.00059028
|  | 30 | 100 | 95.3939 | 72.5422 | 30 | 100.0034 | 95.3975 | 72.5428 |  | 0.0035642 | 0.00016416 | 0.00061261
|  | 31 | 100 | 95.0737 | 71.9406 | 31 | 100.0034 | 95.0772 | 71.9412 |  | 0.0035762 | 0.00017617 | 0.00063516
|  | 32 | 100 | 94.7418 | 71.3369 | 32 | 100.0034 | 94.7453 | 71.3376 |  | 0.0035887 | 0.0001887 | 0.00065795
|  | 33 | 100 | 94.3981 | 70.7311 | 33 | 100.0034 | 94.4017 | 70.7317 |  | 0.0036018 | 0.00020176 | 0.00068098
|  | 34 | 100 | 94.0425 | 70.123 | 34 | 100.0034 | 94.0462 | 70.1237 |  | 0.0036154 | 0.00021538 | 0.00070427
|  | 35 | 100 | 93.675 | 69.5125 | 35 | 100.0034 | 93.6786 | 69.5133 |  | 0.0036296 | 0.00022956 | 0.00072783
|  | 36 | 100 | 93.2952 | 68.8996 | 36 | 100.0034 | 93.2989 | 68.9004 |  | 0.0036443 | 0.00024434 | 0.00075167
|  | 37 | 100 | 92.9032 | 68.2842 | 37 | 100.0034 | 92.9068 | 68.285 |  | 0.0036597 | 0.00025971 | 0.00077581
|  | 38 | 100 | 92.4986 | 67.6662 | 38 | 100.0034 | 92.5023 | 67.667 |  | 0.0036757 | 0.00027572 | 0.00080026
|  | 39 | 100 | 92.0815 | 67.0453 | 39 | 100.0034 | 92.0852 | 67.0462 |  | 0.0036924 | 0.00029237 | 0.00082504
|  | 40 | 100 | 91.6515 | 66.4217 | 40 | 100.0034 | 91.6552 | 66.4225 |  | 0.0037097 | 0.00030969 | 0.00085017
|  | 41 | 100 | 91.2086 | 65.795 | 41 | 100.0034 | 91.2123 | 65.7959 |  | 0.0037277 | 0.00032771 | 0.00087565
|  | 42 | 100 | 90.7524 | 65.1653 | 42 | 100.0034 | 90.7562 | 65.1662 |  | 0.0037464 | 0.00034644 | 0.00090152
|  | 43 | 100 | 90.2829 | 64.5323 | 43 | 100.0034 | 90.2867 | 64.5332 |  | 0.0037659 | 0.00036593 | 0.00092778
|  | 44 | 100 | 89.7998 | 63.896 | 44 | 100.0034 | 89.8036 | 63.8969 |  | 0.0037862 | 0.00038619 | 0.00095447
|  | 45 | 100 | 89.3029 | 63.2562 | 45 | 100.0034 | 89.3067 | 63.2571 |  | 0.0038073 | 0.00040725 | 0.00098159
|  | 46 | 100 | 88.7919 | 62.6127 | 46 | 100.0034 | 88.7957 | 62.6138 |  | 0.0038292 | 0.00042916 | 0.0010092
|  | 47 | 100 | 88.2666 | 61.9656 | 47 | 100.0034 | 88.2705 | 61.9666 |  | 0.0038519 | 0.00045195 | 0.0010373
|  | 48 | 100 | 87.7268 | 61.3145 | 48 | 100.0034 | 87.7307 | 61.3155 |  | 0.0038756 | 0.00047565 | 0.0010658
|  | 49 | 100 | 87.1722 | 60.6593 | 49 | 100.0034 | 87.1761 | 60.6604 |  | 0.0039003 | 0.0005003 | 0.001095
|  | 50 | 100 | 86.6025 | 59.9999 | 50 | 100.0034 | 86.6065 | 60.001 |  | 0.003926 | 0.00052596 | 0.0011247
|  | 51 | 100 | 86.0174 | 59.336 | 51 | 100.0034 | 86.0214 | 59.3372 |  | 0.0039527 | 0.00055266 | 0.001155
|  | 52 | 100 | 85.4166 | 58.6676 | 52 | 100.0034 | 85.4206 | 58.6688 |  | 0.0039805 | 0.00058046 | 0.0011859
|  | 53 | 100 | 84.7998 | 57.9944 | 53 | 100.0034 | 84.8038 | 57.9956 |  | 0.0040094 | 0.00060942 | 0.0012175
|  | 54 | 100 | 84.1665 | 57.3162 | 54 | 100.0034 | 84.1705 | 57.3175 |  | 0.0040396 | 0.00063958 | 0.0012498
|  | 55 | 100 | 83.5165 | 56.6329 | 55 | 100.0034 | 83.5205 | 56.6341 |  | 0.004071 | 0.00067102 | 0.0012828
|  | 56 | 100 | 82.8493 | 55.9441 | 56 | 100.0034 | 82.8534 | 55.9454 |  | 0.0041038 | 0.00070381 | 0.0013167
|  | 57 | 100 | 82.1645 | 55.2496 | 57 | 100.0034 | 82.1686 | 55.251 |  | 0.004138 | 0.00073801 | 0.0013514
|  | 58 | 100 | 81.4616 | 54.5493 | 58 | 100.0034 | 81.4658 | 54.5507 |  | 0.0041737 | 0.00077371 | 0.0013869
|  | 59 | 100 | 80.7403 | 53.8429 | 59 | 100.0034 | 80.7445 | 53.8443 |  | 0.004211 | 0.00081099 | 0.0014235
|  | 60 | 100 | 80 | 53.13 | 60 | 100.0034 | 80.0042 | 53.1314 |  | 0.00425 | 0.00084996 | 0.001461
|  | 61 | 100 | 79.2401 | 52.4104 | 61 | 100.0034 | 79.2444 | 52.4119 |  | 0.0042907 | 0.00089071 | 0.0014996
|  | 62 | 100 | 78.4602 | 51.6837 | 62 | 100.0034 | 78.4645 | 51.6853 |  | 0.0043334 | 0.00093336 | 0.0015393
|  | 63 | 100 | 77.6595 | 50.9498 | 63 | 100.0034 | 77.6639 | 50.9513 |  | 0.004378 | 0.00097804 | 0.0015803
|  | 64 | 100 | 76.8375 | 50.2081 | 64 | 100.0034 | 76.8419 | 50.2097 |  | 0.0044249 | 0.0010249 | 0.0016225
|  | 65 | 100 | 75.9934 | 49.4583 | 65 | 100.0034 | 75.9979 | 49.4599 |  | 0.004474 | 0.001074 | 0.0016662
|  | 66 | 100 | 75.1266 | 48.7 | 66 | 100.0034 | 75.1311 | 48.7017 |  | 0.0045256 | 0.0011256 | 0.0017113
|  | 67 | 100 | 74.2361 | 47.9328 | 67 | 100.0034 | 74.2407 | 47.9346 |  | 0.0045799 | 0.0011799 | 0.0017581
|  | 68 | 100 | 73.3212 | 47.1562 | 68 | 100.0034 | 73.3258 | 47.1581 |  | 0.0046371 | 0.0012371 | 0.0018066
|  | 69 | 100 | 72.3809 | 46.3698 | 69 | 100.0034 | 72.3856 | 46.3716 |  | 0.0046973 | 0.0012973 | 0.001857
|  | 70 | 100 | 71.4143 | 45.5729 | 70 | 100.0034 | 71.419 | 45.5748 |  | 0.0047609 | 0.0013609 | 0.0019094
|  | 71 | 100 | 70.4202 | 44.765 | 71 | 100.0034 | 70.425 | 44.7669 |  | 0.0048281 | 0.0014281 | 0.001964
|  | 72 | 100 | 69.3974 | 43.9454 | 72 | 100.0034 | 69.4023 | 43.9474 |  | 0.0048992 | 0.0014992 | 0.002021
|  | 73 | 100 | 68.3447 | 43.1135 | 73 | 100.0034 | 68.3497 | 43.1156 |  | 0.0049747 | 0.0015747 | 0.0020806
|  | 74 | 100 | 67.2607 | 42.2685 | 74 | 100.0034 | 67.2657 | 42.2706 |  | 0.0050549 | 0.0016549 | 0.0021431
|  | 75 | 100 | 66.1438 | 41.4095 | 75 | 100.0034 | 66.1489 | 41.4117 |  | 0.0051402 | 0.0017402 | 0.0022088
|  | 76 | 100 | 64.9923 | 40.5357 | 76 | 100.0034 | 64.9975 | 40.538 |  | 0.0052313 | 0.0018313 | 0.0022779
|  | 77 | 100 | 63.8044 | 39.646 | 77 | 100.0034 | 63.8097 | 39.6484 |  | 0.0053287 | 0.0019287 | 0.0023508
|  | 78 | 100 | 62.578 | 38.7393 | 78 | 100.0034 | 62.5834 | 38.7418 |  | 0.0054331 | 0.0020331 | 0.002428
|  | 79 | 100 | 61.3107 | 37.8144 | 79 | 100.0034 | 61.3162 | 37.8169 |  | 0.0055454 | 0.0021454 | 0.0025099
|  | 80 | 100 | 60 | 36.8698 | 80 | 100.0034 | 60.0057 | 36.8724 |  | 0.0056665 | 0.0022665 | 0.0025972
|  | 81 | 100 | 58.643 | 35.904 | 81 | 100.0034 | 58.6488 | 35.9067 |  | 0.0057976 | 0.0023976 | 0.0026905
|  | 82 | 100 | 57.2364 | 34.9151 | 82 | 100.0034 | 57.2423 | 34.9179 |  | 0.0059401 | 0.0025401 | 0.0027907
|  | 83 | 100 | 55.7763 | 33.9012 | 83 | 100.0034 | 55.7824 | 33.9041 |  | 0.0060955 | 0.0026955 | 0.0028987
|  | 84 | 100 | 54.2586 | 32.8598 | 84 | 100.0034 | 54.2649 | 32.8628 |  | 0.006266 | 0.002866 | 0.0030156
|  | 85 | 100 | 52.6783 | 31.7883 | 85 | 100.0034 | 52.6847 | 31.7914 |  | 0.006454 | 0.003054 | 0.0031431
|  | 86 | 100 | 51.0294 | 30.6833 | 86 | 100.0034 | 51.0361 | 30.6866 |  | 0.0066625 | 0.0032625 | 0.0032828
|  | 87 | 100 | 49.3052 | 29.5413 | 87 | 100.0034 | 49.3121 | 29.5447 |  | 0.0068955 | 0.0034955 | 0.0034371
|  | 88 | 100 | 47.4974 | 28.3576 | 88 | 100.0034 | 47.5045 | 28.3612 |  | 0.0071579 | 0.0037579 | 0.0036089
|  | 89 | 100 | 45.5961 | 27.1267 | 89 | 100.0034 | 45.6035 | 27.1305 |  | 0.0074563 | 0.0040563 | 0.0038021
|  | 90 | 100 | 43.589 | 25.8419 | 90 | 100.0034 | 43.5968 | 25.8459 |  | 0.0077996 | 0.0043996 | 0.0040218
|  | 91 | 100 | 41.4608 | 24.4946 | 91 | 100.0034 | 41.469 | 24.4989 |  | 0.0081998 | 0.0047998 | 0.0042752
|  | 92 | 100 | 39.1918 | 23.0739 | 92 | 100.0034 | 39.2005 | 23.0784 |  | 0.0086745 | 0.0052745 | 0.0045723
|  | 93 | 100 | 36.756 | 21.5651 | 93 | 100.0034 | 36.7652 | 21.5701 |  | 0.0092492 | 0.0058492 | 0.0049283
|  | 94 | 100 | 34.1174 | 19.9484 | 94 | 100.0034 | 34.1274 | 19.9538 |  | 0.0099643 | 0.0065643 | 0.0053664
|  | 95 | 100 | 31.225 | 18.1948 | 95 | 100.0034 | 31.2359 | 18.2008 |  | 0.010887 | 0.007487 | 0.0059257
|  | 96 | 100 | 28 | 16.2602 | 96 | 100.0034 | 28.0121 | 16.2668 |  | 0.01214 | 0.0087404 | 0.0066775
|  | 97 | 100 | 24.3105 | 14.0698 | 97 | 100.0034 | 24.3245 | 14.0776 |  | 0.013982 | 0.010582 | 0.0077705
|  | 98 | 100 | 19.8997 | 11.4783 | 98 | 100.0034 | 19.9168 | 11.4879 |  | 0.017079 | 0.013679 | 0.0095893
|  | 99 | 100 | 14.1067 | 8.1096 | 99 | 100.0034 | 14.1308 | 8.1233 |  | 0.024082 | 0.020682 | 0.013659
| 0.01 | Stop a: Hipotenusa; Stop A: Adyacente; First Interrupt b: Opuesto | dA/dt |  | dps/dt
|  |  | A | c | b | a | dA | da | dt | dps | dps satur | dA
Punto Circulo Unit |  | 0 | A: 0; c: 0.01; b: 0.01; a: 0
|  | 1 | 41.7318 | 0.0134 | 0.01 | 0.0089196 | 41.7318 | 0.0089196 | 0.0014866 | 28071.858 | 2000 | 2.9732 | 2.9732
|  | 2 | 53.4704 | 0.0168 | 0.01 | 0.0135 | 11.7386 | 0.00458 | 0.00076333 | 15378.0858 | 2000 | 1.5267 | 4.4999
|  | 3 | 60.327 | 0.0202 | 0.01 | 0.017551 | 6.8566 | 0.0040514 | 0.00067524 | 10154.3075 | 2000 | 1.3505 | 5.8504
| Vel | 4 | 64.9298 | 0.0236 | 0.01 | 0.021377 | 4.6028 | 0.0038256 | 0.00063759 | 7219.0115 | 2000 | 1.2752 | 7.1255
| 6 | 5 | 68.2615 | 0.027 | 0.01 | 0.02508 | 3.3318 | 0.0037032 | 0.00061721 | 5398.1246 | 2000 | 1.2344 | 8.36
|  | 6 | 70.7951 | 0.0304 | 0.01 | 0.028708 | 2.5336 | 0.0036283 | 0.00060472 | 4189.6532 | 2000 | 1.2094 | 9.5694
|  | 7 | 72.791 | 0.0338 | 0.01 | 0.032287 | 1.9959 | 0.0035787 | 0.00059644 | 3346.3506 | 2000 | 1.1929 | 10.7623
|  | 8 | 74.4061 | 0.0372 | 0.01 | 0.035831 | 1.6151 | 0.0035439 | 0.00059065 | 2734.4612 | 2000 | 1.1813 | 11.9436
|  | 9 | 75.741 | 0.0406 | 0.01 | 0.039349 | 1.3349 | 0.0035185 | 0.00058642 | 2276.3771 | 2000 | 1.1728 | 13.1164
da | 0.0089196 | 10 | 76.8634 | 0.044 | 0.01 | 0.042849 | 1.1224 | 0.0034994
dt | 0.0014866 | 11 | 77.8208 | 0.0474 | 0.01 | 0.046333 | 0.95733 | 0.0034846
dps | 50948.9148 | 12 | 78.6472 | 0.0508 | 0.01 | 0.049806 | 0.82639 | 0.0034729
hz | 141.5248 | 13 | 79.3679 | 0.0542 | 0.01 | 0.05327 | 0.72075 | 0.0034635
rpm | 8491.4858 | 14 | 80.0022 | 0.0576 | 0.01 | 0.056725 | 0.63425 | 0.0034558
|  | 15 | 80.5647 | 0.061 | 0.01 | 0.060175 | 0.5625 | 0.0034494
Cut Freq | 500
Resistor | 100
Capacit | 3.1831e-06
Frec | 141.5248
Cap Reac | 353.2951
Vin | 2.8
V out | 2.6942
Impedanc | 367.1749

## Battery Consumption
Battery Consumption
Battery Capacity
[5 empty] | uC | 9.68 | 0.99
[5 empty] | OLED | 1.66 | 1.66 |  |  | 3500
[5 empty] | Bluetooth | 2.56 | 2.56
[5 empty] | Sensores | 9 | 9 | 13.9 | 0.99
[5 empty] | TLE5009 | 14 | 0
[5 empty] | Current | 36.9 | 14.21
5.21
[5 empty] | Battery Life | 94.8509 | 246.3054
[5 empty] | Continuous Days | 23.7127 | 61.5764
Sampling time
F ADC | 92.5
C ADC | 60000000
N (bits) | 5e-12 |  | 30317.767
Radcmax | 12
3900
|  | Voltage step | Volt/Degree | Degree resolution
|  | 0.00061035 | 0.0066667 | 0.091553 | 150
Volt/(.1)Degree
0.00066667

## Cycle Counting
Cpu Frequency |  | 72000000
| Cycles Begin | Cycle End | Cycles | Time in secs | Version
Angle Calc | 7424 | 10098 | 2674 | 3.7139e-05 | atan2 float
| 15957 | 16697 | 740 | 1.0278e-05 | libfixmath
| 9304 | 14842 | 5538 | 7.6917e-05 | atan2 dobule
| 14842 | 15957 | 1115 | 1.5486e-05 | atan2 cordic
| 10194 | 54009 | 43815 | 0.00060854 | arcCosCordic
| 4857 | 6415 | 1558 | 2.1639e-05 | sqrt
| 4176 | 6955 | 2779 | 3.8597e-05 | sqrtf
| 14313 | 21122 | 6809 | 9.4569e-05 | arcCos
| 237 | 3582 | 3345 | 4.6458e-05 | arcCos float
Input Capt Int |  | 271 | 271 | 3.7639e-06
Encoder Task |  | 315 | 315 | 4.375e-06
|  | 353 | 353 | 4.9028e-06
Encoder Task |  | 862 | 862 | 1.1972e-05

## ADC
| Sin | Cos |  | Sin | Cos | Cos Corr R | CosCorr T | Dsin | Dcos | Atan | Atan Corr R | Atan Corr T
0 | 0 | 1 | 0.1 | 0.0017453 | 1 | 1.0002 | 0.9996 | 0.0017453 | -1.5231e-06 | 0.1 | 0.09998 | 0.10004
5 | 0.087156 | 0.99619 | 5.1 | 0.088894 | 0.99604 | 0.996 | 0.996 | 0.0017386 | -0.00015363 | 5.1 | 5.1002 | 5.1002
10 | 0.17365 | 0.98481 | 10.1 | 0.17537 | 0.9845 | 0.9846 | 0.984 | 0.0017185 | -0.00030457 | 10.1 | 10.099 | 10.1051
20 | 0.34202 | 0.93969 | 20.1 | 0.34366 | 0.93909 | 0.939 | 0.939 | 0.0016396 | -0.00059837 | 20.1 | 20.1019 | 20.1019
30 | 0.5 | 0.86603 | 30.1 | 0.50151 | 0.86515 | 0.8652 | 0.8646 | 0.0015107 | -0.00087398 | 30.1 | 30.0986 | 30.1159
45 | 0.70711 | 0.70711 | 45.1 | 0.70834 | 0.70587 | 0.7056 | 0.7056 | 0.0012331 | -0.0012352 | 45.1 | 45.111 | 45.111
90 | 1 | 6.1257e-17 | 90.1 | 1 | -0.0017453 | -0.0018 | -0.0012 | -1.5231e-06 | -0.0017453 | 90.1 | 90.1031 | 90.0688
135 | 0.70711 | -0.70711 | 135.1 | 0.70587 | -0.70834 | -0.7086 | -0.708 | -0.0012352 | -0.0012331 | 135.1 | 135.1105 | 135.0863
150 | 0.5 | -0.86603 | 150.1 | 0.49849 | -0.8669 | -0.867 | -0.8664 | -0.0015123 | -0.00087135 | 150.1 | 150.1029 | 150.0858
160 | 0.34202 | -0.93969 | 160.1 | 0.34038 | -0.94029 | -0.9402 | -0.9402 | -0.0016406 | -0.00059551 | 160.1 | 160.0983 | 160.0983
170 | 0.17365 | -0.98481 | 170.1 | 0.17193 | -0.98511 | -0.9852 | -0.9846 | -0.0017191 | -0.00030157 | 170.1 | 170.1009 | 170.095
175 | 0.087156 | -0.99619 | 175.1 | 0.085417 | -0.99635 | -0.9966 | -0.996 | -0.0017388 | -0.0001506 | 175.1 | 175.1012 | 175.0983